## Tabelle1
PartNumber | PartName | b(mm) | h(mm) | l(mm) | Referenz
Paßfeder B 2x2x6 | PASSFEDER_B_2x2x6 | 2 | 2 | 6 | DIN 6885
Paßfeder B 2x2x8 | PASSFEDER_B_2x2x8 | 2 | 2 | 8 | DIN 6885
Paßfeder B 2x2x10 | PASSFEDER_B_2x2x10 | 2 | 2 | 10 | DIN 6885
Paßfeder B 2x2x12 | PASSFEDER_B_2x2x12 | 2 | 2 | 12 | DIN 6885
Paßfeder B 2x2x14 | PASSFEDER_B_2x2x14 | 2 | 2 | 14 | DIN 6885
Paßfeder B 2x2x16 | PASSFEDER_B_2x2x16 | 2 | 2 | 16 | DIN 6885
Paßfeder B 2x2x18 | PASSFEDER_B_2x2x18 | 2 | 2 | 18 | DIN 6885
Paßfeder B 2x2x20 | PASSFEDER_B_2x2x20 | 2 | 2 | 20 | DIN 6885
Paßfeder B 3x3x6 | PASSFEDER_B_3x3x6 | 3 | 3 | 6 | DIN 6885
Paßfeder B 3x3x8 | PASSFEDER_B_3x3x8 | 3 | 3 | 8 | DIN 6885
Paßfeder B 3x3x10 | PASSFEDER_B_3x3x10 | 3 | 3 | 10 | DIN 6885
Paßfeder B 3x3x12 | PASSFEDER_B_3x3x12 | 3 | 3 | 12 | DIN 6885
Paßfeder B 3x3x14 | PASSFEDER_B_3x3x14 | 3 | 3 | 14 | DIN 6885
Paßfeder B 3x3x16 | PASSFEDER_B_3x3x16 | 3 | 3 | 16 | DIN 6885
Paßfeder B 3x3x18 | PASSFEDER_B_3x3x18 | 3 | 3 | 18 | DIN 6885
Paßfeder B 3x3x20 | PASSFEDER_B_3x3x20 | 3 | 3 | 20 | DIN 6885
Paßfeder B 3x3x22 | PASSFEDER_B_3x3x22 | 3 | 3 | 22 | DIN 6885
Paßfeder B 3x3x25 | PASSFEDER_B_3x3x25 | 3 | 3 | 25 | DIN 6885
Paßfeder B 3x3x28 | PASSFEDER_B_3x3x28 | 3 | 3 | 28 | DIN 6885
Paßfeder B 3x3x32 | PASSFEDER_B_3x3x32 | 3 | 3 | 32 | DIN 6885
Paßfeder B 3x3x36 | PASSFEDER_B_3x3x36 | 3 | 3 | 36 | DIN 6885
Paßfeder B 4x4x8 | PASSFEDER_B_4x4x8 | 4 | 4 | 8 | DIN 6885
Paßfeder B 4x4x10 | PASSFEDER_B_4x4x10 | 4 | 4 | 10 | DIN 6885
Paßfeder B 4x4x12 | PASSFEDER_B_4x4x12 | 4 | 4 | 12 | DIN 6885
Paßfeder B 4x4x14 | PASSFEDER_B_4x4x14 | 4 | 4 | 14 | DIN 6885
Paßfeder B 4x4x16 | PASSFEDER_B_4x4x16 | 4 | 4 | 16 | DIN 6885
Paßfeder B 4x4x18 | PASSFEDER_B_4x4x18 | 4 | 4 | 18 | DIN 6885
Paßfeder B 4x4x20 | PASSFEDER_B_4x4x20 | 4 | 4 | 20 | DIN 6885
Paßfeder B 4x4x22 | PASSFEDER_B_4x4x22 | 4 | 4 | 22 | DIN 6885
Paßfeder B 4x4x25 | PASSFEDER_B_4x4x25 | 4 | 4 | 25 | DIN 6885
Paßfeder B 4x4x28 | PASSFEDER_B_4x4x28 | 4 | 4 | 28 | DIN 6885
Paßfeder B 4x4x32 | PASSFEDER_B_4x4x32 | 4 | 4 | 32 | DIN 6885
Paßfeder B 4x4x36 | PASSFEDER_B_4x4x36 | 4 | 4 | 36 | DIN 6885
Paßfeder B 4x4x40 | PASSFEDER_B_4x4x40 | 4 | 4 | 40 | DIN 6885
Paßfeder B 4x4x45 | PASSFEDER_B_4x4x45 | 4 | 4 | 45 | DIN 6885
Paßfeder B 5x5x10 | PASSFEDER_B_5x5x10 | 5 | 5 | 10 | DIN 6885
Paßfeder B 5x5x12 | PASSFEDER_B_5x5x12 | 5 | 5 | 12 | DIN 6885
Paßfeder B 5x5x14 | PASSFEDER_B_5x5x14 | 5 | 5 | 14 | DIN 6885
Paßfeder B 5x5x16 | PASSFEDER_B_5x5x16 | 5 | 5 | 16 | DIN 6885
Paßfeder B 5x5x18 | PASSFEDER_B_5x5x18 | 5 | 5 | 18 | DIN 6885
Paßfeder B 5x5x20 | PASSFEDER_B_5x5x20 | 5 | 5 | 20 | DIN 6885
Paßfeder B 5x5x22 | PASSFEDER_B_5x5x22 | 5 | 5 | 22 | DIN 6885
Paßfeder B 5x5x25 | PASSFEDER_B_5x5x25 | 5 | 5 | 25 | DIN 6885
Paßfeder B 5x5x28 | PASSFEDER_B_5x5x28 | 5 | 5 | 28 | DIN 6885
Paßfeder B 5x5x32 | PASSFEDER_B_5x5x32 | 5 | 5 | 32 | DIN 6885
Paßfeder B 5x5x36 | PASSFEDER_B_5x5x36 | 5 | 5 | 36 | DIN 6885
Paßfeder B 5x5x40 | PASSFEDER_B_5x5x40 | 5 | 5 | 40 | DIN 6885
Paßfeder B 5x5x45 | PASSFEDER_B_5x5x45 | 5 | 5 | 45 | DIN 6885
Paßfeder B 5x5x50 | PASSFEDER_B_5x5x50 | 5 | 5 | 50 | DIN 6885
Paßfeder B 5x5x56 | PASSFEDER_B_5x5x56 | 5 | 5 | 56 | DIN 6885
Paßfeder B 6x6x14 | PASSFEDER_B_6x6x14 | 6 | 6 | 14 | DIN 6885
Paßfeder B 6x6x16 | PASSFEDER_B_6x6x16 | 6 | 6 | 16 | DIN 6885
Paßfeder B 6x6x18 | PASSFEDER_B_6x6x18 | 6 | 6 | 18 | DIN 6885
Paßfeder B 6x6x20 | PASSFEDER_B_6x6x20 | 6 | 6 | 20 | DIN 6885
Paßfeder B 6x6x22 | PASSFEDER_B_6x6x22 | 6 | 6 | 22 | DIN 6885
Paßfeder B 6x6x25 | PASSFEDER_B_6x6x25 | 6 | 6 | 25 | DIN 6885
Paßfeder B 6x6x28 | PASSFEDER_B_6x6x28 | 6 | 6 | 28 | DIN 6885
Paßfeder B 6x6x32 | PASSFEDER_B_6x6x32 | 6 | 6 | 32 | DIN 6885
Paßfeder B 6x6x36 | PASSFEDER_B_6x6x36 | 6 | 6 | 36 | DIN 6885
Paßfeder B 6x6x40 | PASSFEDER_B_6x6x40 | 6 | 6 | 40 | DIN 6885
Paßfeder B 6x6x45 | PASSFEDER_B_6x6x45 | 6 | 6 | 45 | DIN 6885
Paßfeder B 6x6x50 | PASSFEDER_B_6x6x50 | 6 | 6 | 50 | DIN 6885
Paßfeder B 6x6x56 | PASSFEDER_B_6x6x56 | 6 | 6 | 56 | DIN 6885
Paßfeder B 6x6x63 | PASSFEDER_B_6x6x63 | 6 | 6 | 63 | DIN 6885
Paßfeder B 6x6x70 | PASSFEDER_B_6x6x70 | 6 | 6 | 70 | DIN 6885
Paßfeder B 8x7x18 | PASSFEDER_B_8x7x18 | 8 | 7 | 18 | DIN 6885
Paßfeder B 8x7x20 | PASSFEDER_B_8x7x20 | 8 | 7 | 20 | DIN 6885
Paßfeder B 8x7x22 | PASSFEDER_B_8x7x22 | 8 | 7 | 22 | DIN 6885
Paßfeder B 8x7x25 | PASSFEDER_B_8x7x25 | 8 | 7 | 25 | DIN 6885
Paßfeder B 8x7x28 | PASSFEDER_B_8x7x28 | 8 | 7 | 28 | DIN 6885
Paßfeder B 8x7x32 | PASSFEDER_B_8x7x32 | 8 | 7 | 32 | DIN 6885
Paßfeder B 8x7x36 | PASSFEDER_B_8x7x36 | 8 | 7 | 36 | DIN 6885
Paßfeder B 8x7x40 | PASSFEDER_B_8x7x40 | 8 | 7 | 40 | DIN 6885
Paßfeder B 8x7x45 | PASSFEDER_B_8x7x45 | 8 | 7 | 45 | DIN 6885
Paßfeder B 8x7x50 | PASSFEDER_B_8x7x50 | 8 | 7 | 50 | DIN 6885
Paßfeder B 8x7x56 | PASSFEDER_B_8x7x56 | 8 | 7 | 56 | DIN 6885
Paßfeder B 8x7x63 | PASSFEDER_B_8x7x63 | 8 | 7 | 63 | DIN 6885
Paßfeder B 8x7x70 | PASSFEDER_B_8x7x70 | 8 | 7 | 70 | DIN 6885
Paßfeder B 8x7x80 | PASSFEDER_B_8x7x80 | 8 | 7 | 80 | DIN 6885
Paßfeder B 8x7x90 | PASSFEDER_B_8x7x90 | 8 | 7 | 90 | DIN 6885
Paßfeder B 10x8x22 | PASSFEDER_B_10x8x22 | 10 | 8 | 22 | DIN 6885
Paßfeder B 10x8x25 | PASSFEDER_B_10x8x25 | 10 | 8 | 25 | DIN 6885
Paßfeder B 10x8x28 | PASSFEDER_B_10x8x28 | 10 | 8 | 28 | DIN 6885
Paßfeder B 10x8x32 | PASSFEDER_B_10x8x32 | 10 | 8 | 32 | DIN 6885
Paßfeder B 10x8x36 | PASSFEDER_B_10x8x36 | 10 | 8 | 36 | DIN 6885
Paßfeder B 10x8x40 | PASSFEDER_B_10x8x40 | 10 | 8 | 40 | DIN 6885
Paßfeder B 10x8x45 | PASSFEDER_B_10x8x45 | 10 | 8 | 45 | DIN 6885
Paßfeder B 10x8x50 | PASSFEDER_B_10x8x50 | 10 | 8 | 50 | DIN 6885
Paßfeder B 10x8x56 | PASSFEDER_B_10x8x56 | 10 | 8 | 56 | DIN 6885
Paßfeder B 10x8x63 | PASSFEDER_B_10x8x63 | 10 | 8 | 63 | DIN 6885
Paßfeder B 10x8x70 | PASSFEDER_B_10x8x70 | 10 | 8 | 70 | DIN 6885
Paßfeder B 10x8x80 | PASSFEDER_B_10x8x80 | 10 | 8 | 80 | DIN 6885
Paßfeder B 10x8x90 | PASSFEDER_B_10x8x90 | 10 | 8 | 90 | DIN 6885
Paßfeder B 10x8x100 | PASSFEDER_B_10x8x100 | 10 | 8 | 100 | DIN 6885
Paßfeder B 10x8x110 | PASSFEDER_B_10x8x110 | 10 | 8 | 110 | DIN 6885
Paßfeder B 12x8x28 | PASSFEDER_B_12x8x28 | 12 | 8 | 28 | DIN 6885
Paßfeder B 12x8x32 | PASSFEDER_B_12x8x32 | 12 | 8 | 32 | DIN 6885
Paßfeder B 12x8x36 | PASSFEDER_B_12x8x36 | 12 | 8 | 36 | DIN 6885
Paßfeder B 12x8x40 | PASSFEDER_B_12x8x40 | 12 | 8 | 40 | DIN 6885
Paßfeder B 12x8x45 | PASSFEDER_B_12x8x45 | 12 | 8 | 45 | DIN 6885
Paßfeder B 12x8x50 | PASSFEDER_B_12x8x50 | 12 | 8 | 50 | DIN 6885
Paßfeder B 12x8x56 | PASSFEDER_B_12x8x56 | 12 | 8 | 56 | DIN 6885
Paßfeder B 12x8x63 | PASSFEDER_B_12x8x63 | 12 | 8 | 63 | DIN 6885
Paßfeder B 12x8x70 | PASSFEDER_B_12x8x70 | 12 | 8 | 70 | DIN 6885
Paßfeder B 12x8x80 | PASSFEDER_B_12x8x80 | 12 | 8 | 80 | DIN 6885
Paßfeder B 12x8x90 | PASSFEDER_B_12x8x90 | 12 | 8 | 90 | DIN 6885
Paßfeder B 12x8x100 | PASSFEDER_B_12x8x100 | 12 | 8 | 100 | DIN 6885
Paßfeder B 12x8x110 | PASSFEDER_B_12x8x110 | 12 | 8 | 110 | DIN 6885
Paßfeder B 12x8x125 | PASSFEDER_B_12x8x125 | 12 | 8 | 125 | DIN 6885
Paßfeder B 12x8x140 | PASSFEDER_B_12x8x140 | 12 | 8 | 140 | DIN 6885
Paßfeder B 14x9x36 | PASSFEDER_B_14x9x36 | 14 | 9 | 36 | DIN 6885
Paßfeder B 14x9x40 | PASSFEDER_B_14x9x40 | 14 | 9 | 40 | DIN 6885
Paßfeder B 14x9x45 | PASSFEDER_B_14x9x45 | 14 | 9 | 45 | DIN 6885
Paßfeder B 14x9x50 | PASSFEDER_B_14x9x50 | 14 | 9 | 50 | DIN 6885
Paßfeder B 14x9x56 | PASSFEDER_B_14x9x56 | 14 | 9 | 56 | DIN 6885
Paßfeder B 14x9x63 | PASSFEDER_B_14x9x63 | 14 | 9 | 63 | DIN 6885
Paßfeder B 14x9x70 | PASSFEDER_B_14x9x70 | 14 | 9 | 70 | DIN 6885
Paßfeder B 14x9x80 | PASSFEDER_B_14x9x80 | 14 | 9 | 80 | DIN 6885
Paßfeder B 14x9x90 | PASSFEDER_B_14x9x90 | 14 | 9 | 90 | DIN 6885
Paßfeder B 14x9x100 | PASSFEDER_B_14x9x100 | 14 | 9 | 100 | DIN 6885
Paßfeder B 14x9x110 | PASSFEDER_B_14x9x110 | 14 | 9 | 110 | DIN 6885
Paßfeder B 14x9x125 | PASSFEDER_B_14x9x125 | 14 | 9 | 125 | DIN 6885
Paßfeder B 14x9x140 | PASSFEDER_B_14x9x140 | 14 | 9 | 140 | DIN 6885
Paßfeder B 14x9x160 | PASSFEDER_B_14x9x160 | 14 | 9 | 160 | DIN 6885
Paßfeder B 16x10x45 | PASSFEDER_B_16x10x45 | 16 | 10 | 45 | DIN 6885
Paßfeder B 16x10x50 | PASSFEDER_B_16x10x50 | 16 | 10 | 50 | DIN 6885
Paßfeder B 16x10x56 | PASSFEDER_B_16x10x56 | 16 | 10 | 56 | DIN 6885
Paßfeder B 16x10x63 | PASSFEDER_B_16x10x63 | 16 | 10 | 63 | DIN 6885
Paßfeder B 16x10x70 | PASSFEDER_B_16x10x70 | 16 | 10 | 70 | DIN 6885
Paßfeder B 16x10x80 | PASSFEDER_B_16x10x80 | 16 | 10 | 80 | DIN 6885
Paßfeder B 16x10x90 | PASSFEDER_B_16x10x90 | 16 | 10 | 90 | DIN 6885
Paßfeder B 16x10x100 | PASSFEDER_B_16x10x100 | 16 | 10 | 100 | DIN 6885
Paßfeder B 16x10x110 | PASSFEDER_B_16x10x110 | 16 | 10 | 110 | DIN 6885
Paßfeder B 16x10x125 | PASSFEDER_B_16x10x125 | 16 | 10 | 125 | DIN 6885
Paßfeder B 16x10x140 | PASSFEDER_B_16x10x140 | 16 | 10 | 140 | DIN 6885
Paßfeder B 16x10x160 | PASSFEDER_B_16x10x160 | 16 | 10 | 160 | DIN 6885
Paßfeder B 16x10x180 | PASSFEDER_B_16x10x180 | 16 | 10 | 180 | DIN 6885
Paßfeder B 18x11x50 | PASSFEDER_B_18x11x50 | 18 | 11 | 50 | DIN 6885
Paßfeder B 18x11x56 | PASSFEDER_B_18x11x56 | 18 | 11 | 56 | DIN 6885
Paßfeder B 18x11x63 | PASSFEDER_B_18x11x63 | 18 | 11 | 63 | DIN 6885
Paßfeder B 18x11x70 | PASSFEDER_B_18x11x70 | 18 | 11 | 70 | DIN 6885
Paßfeder B 18x11x80 | PASSFEDER_B_18x11x80 | 18 | 11 | 80 | DIN 6885
Paßfeder B 18x11x90 | PASSFEDER_B_18x11x90 | 18 | 11 | 90 | DIN 6885
Paßfeder B 18x11x100 | PASSFEDER_B_18x11x100 | 18 | 11 | 100 | DIN 6885
Paßfeder B 18x11x110 | PASSFEDER_B_18x11x110 | 18 | 11 | 110 | DIN 6885
Paßfeder B 18x11x125 | PASSFEDER_B_18x11x125 | 18 | 11 | 125 | DIN 6885
Paßfeder B 18x11x140 | PASSFEDER_B_18x11x140 | 18 | 11 | 140 | DIN 6885
Paßfeder B 18x11x160 | PASSFEDER_B_18x11x160 | 18 | 11 | 160 | DIN 6885
Paßfeder B 18x11x180 | PASSFEDER_B_18x11x180 | 18 | 11 | 180 | DIN 6885
Paßfeder B 18x11x200 | PASSFEDER_B_18x11x200 | 18 | 11 | 200 | DIN 6885
Paßfeder B 20x12x56 | PASSFEDER_B_20x12x56 | 20 | 12 | 56 | DIN 6885
Paßfeder B 20x12x63 | PASSFEDER_B_20x12x63 | 20 | 12 | 63 | DIN 6885
Paßfeder B 20x12x70 | PASSFEDER_B_20x12x70 | 20 | 12 | 70 | DIN 6885
Paßfeder B 20x12x80 | PASSFEDER_B_20x12x80 | 20 | 12 | 80 | DIN 6885
Paßfeder B 20x12x90 | PASSFEDER_B_20x12x90 | 20 | 12 | 90 | DIN 6885
Paßfeder B 20x12x100 | PASSFEDER_B_20x12x100 | 20 | 12 | 100 | DIN 6885
Paßfeder B 20x12x110 | PASSFEDER_B_20x12x110 | 20 | 12 | 110 | DIN 6885
Paßfeder B 20x12x125 | PASSFEDER_B_20x12x125 | 20 | 12 | 125 | DIN 6885
Paßfeder B 20x12x140 | PASSFEDER_B_20x12x140 | 20 | 12 | 140 | DIN 6885
Paßfeder B 20x12x160 | PASSFEDER_B_20x12x160 | 20 | 12 | 160 | DIN 6885
Paßfeder B 20x12x180 | PASSFEDER_B_20x12x180 | 20 | 12 | 180 | DIN 6885
Paßfeder B 20x12x200 | PASSFEDER_B_20x12x200 | 20 | 12 | 200 | DIN 6885
Paßfeder B 20x12x220 | PASSFEDER_B_20x12x220 | 20 | 12 | 220 | DIN 6885
Paßfeder B 22x14x63 | PASSFEDER_B_22x14x63 | 22 | 14 | 63 | DIN 6885
Paßfeder B 22x14x70 | PASSFEDER_B_22x14x70 | 22 | 14 | 70 | DIN 6885
Paßfeder B 22x14x80 | PASSFEDER_B_22x14x80 | 22 | 14 | 80 | DIN 6885
Paßfeder B 22x14x90 | PASSFEDER_B_22x14x90 | 22 | 14 | 90 | DIN 6885
Paßfeder B 22x14x100 | PASSFEDER_B_22x14x100 | 22 | 14 | 100 | DIN 6885
Paßfeder B 22x14x110 | PASSFEDER_B_22x14x110 | 22 | 14 | 110 | DIN 6885
Paßfeder B 22x14x125 | PASSFEDER_B_22x14x125 | 22 | 14 | 125 | DIN 6885
Paßfeder B 22x14x140 | PASSFEDER_B_22x14x140 | 22 | 14 | 140 | DIN 6885
Paßfeder B 22x14x160 | PASSFEDER_B_22x14x160 | 22 | 14 | 160 | DIN 6885
Paßfeder B 22x14x180 | PASSFEDER_B_22x14x180 | 22 | 14 | 180 | DIN 6885
Paßfeder B 22x14x200 | PASSFEDER_B_22x14x200 | 22 | 14 | 200 | DIN 6885
Paßfeder B 22x14x220 | PASSFEDER_B_22x14x220 | 22 | 14 | 220 | DIN 6885
Paßfeder B 22x14x250 | PASSFEDER_B_22x14x250 | 22 | 14 | 250 | DIN 6885
Paßfeder B 25x14x70 | PASSFEDER_B_25x14x70 | 25 | 14 | 70 | DIN 6885
Paßfeder B 25x14x80 | PASSFEDER_B_25x14x80 | 25 | 14 | 80 | DIN 6885
Paßfeder B 25x14x90 | PASSFEDER_B_25x14x90 | 25 | 14 | 90 | DIN 6885
Paßfeder B 25x14x100 | PASSFEDER_B_25x14x100 | 25 | 14 | 100 | DIN 6885
Paßfeder B 25x14x110 | PASSFEDER_B_25x14x110 | 25 | 14 | 110 | DIN 6885
Paßfeder B 25x14x125 | PASSFEDER_B_25x14x125 | 25 | 14 | 125 | DIN 6885
Paßfeder B 25x14x140 | PASSFEDER_B_25x14x140 | 25 | 14 | 140 | DIN 6885
Paßfeder B 25x14x160 | PASSFEDER_B_25x14x160 | 25 | 14 | 160 | DIN 6885
Paßfeder B 25x14x180 | PASSFEDER_B_25x14x180 | 25 | 14 | 180 | DIN 6885
Paßfeder B 25x14x200 | PASSFEDER_B_25x14x200 | 25 | 14 | 200 | DIN 6885
Paßfeder B 25x14x220 | PASSFEDER_B_25x14x220 | 25 | 14 | 220 | DIN 6885
Paßfeder B 25x14x250 | PASSFEDER_B_25x14x250 | 25 | 14 | 250 | DIN 6885
Paßfeder B 25x14x280 | PASSFEDER_B_25x14x280 | 25 | 14 | 280 | DIN 6885
Paßfeder B 28x16x80 | PASSFEDER_B_28x16x80 | 28 | 16 | 80 | DIN 6885
Paßfeder B 28x16x90 | PASSFEDER_B_28x16x90 | 28 | 16 | 90 | DIN 6885
Paßfeder B 28x16x100 | PASSFEDER_B_28x16x100 | 28 | 16 | 100 | DIN 6885
Paßfeder B 28x16x110 | PASSFEDER_B_28x16x110 | 28 | 16 | 110 | DIN 6885
Paßfeder B 28x16x125 | PASSFEDER_B_28x16x125 | 28 | 16 | 125 | DIN 6885
Paßfeder B 28x16x140 | PASSFEDER_B_28x16x140 | 28 | 16 | 140 | DIN 6885
Paßfeder B 28x16x160 | PASSFEDER_B_28x16x160 | 28 | 16 | 160 | DIN 6885
Paßfeder B 28x16x180 | PASSFEDER_B_28x16x180 | 28 | 16 | 180 | DIN 6885
Paßfeder B 28x16x200 | PASSFEDER_B_28x16x200 | 28 | 16 | 200 | DIN 6885
Paßfeder B 28x16x220 | PASSFEDER_B_28x16x220 | 28 | 16 | 220 | DIN 6885
Paßfeder B 28x16x250 | PASSFEDER_B_28x16x250 | 28 | 16 | 250 | DIN 6885
Paßfeder B 28x16x280 | PASSFEDER_B_28x16x280 | 28 | 16 | 280 | DIN 6885
Paßfeder B 28x16x320 | PASSFEDER_B_28x16x320 | 28 | 16 | 320 | DIN 6885
Paßfeder B 32x18x90 | PASSFEDER_B_32x18x90 | 32 | 18 | 90 | DIN 6885
Paßfeder B 32x18x100 | PASSFEDER_B_32x18x100 | 32 | 18 | 100 | DIN 6885
Paßfeder B 32x18x110 | PASSFEDER_B_32x18x110 | 32 | 18 | 110 | DIN 6885
Paßfeder B 32x18x125 | PASSFEDER_B_32x18x125 | 32 | 18 | 125 | DIN 6885
Paßfeder B 32x18x140 | PASSFEDER_B_32x18x140 | 32 | 18 | 140 | DIN 6885
Paßfeder B 32x18x160 | PASSFEDER_B_32x18x160 | 32 | 18 | 160 | DIN 6885
Paßfeder B 32x18x180 | PASSFEDER_B_32x18x180 | 32 | 18 | 180 | DIN 6885
Paßfeder B 32x18x200 | PASSFEDER_B_32x18x200 | 32 | 18 | 200 | DIN 6885
Paßfeder B 32x18x220 | PASSFEDER_B_32x18x220 | 32 | 18 | 220 | DIN 6885
Paßfeder B 32x18x250 | PASSFEDER_B_32x18x250 | 32 | 18 | 250 | DIN 6885
Paßfeder B 32x18x280 | PASSFEDER_B_32x18x280 | 32 | 18 | 280 | DIN 6885
Paßfeder B 32x18x320 | PASSFEDER_B_32x18x320 | 32 | 18 | 320 | DIN 6885
Paßfeder B 32x18x360 | PASSFEDER_B_32x18x360 | 32 | 18 | 360 | DIN 6885
Paßfeder B 36x20x100 | PASSFEDER_B_36x20x100 | 36 | 20 | 100 | DIN 6885
Paßfeder B 36x20x110 | PASSFEDER_B_36x20x110 | 36 | 20 | 110 | DIN 6885
Paßfeder B 36x20x125 | PASSFEDER_B_36x20x125 | 36 | 20 | 125 | DIN 6885
Paßfeder B 36x20x140 | PASSFEDER_B_36x20x140 | 36 | 20 | 140 | DIN 6885
Paßfeder B 36x20x160 | PASSFEDER_B_36x20x160 | 36 | 20 | 160 | DIN 6885
Paßfeder B 36x20x180 | PASSFEDER_B_36x20x180 | 36 | 20 | 180 | DIN 6885
Paßfeder B 36x20x200 | PASSFEDER_B_36x20x200 | 36 | 20 | 200 | DIN 6885
Paßfeder B 36x20x220 | PASSFEDER_B_36x20x220 | 36 | 20 | 220 | DIN 6885
Paßfeder B 36x20x250 | PASSFEDER_B_36x20x250 | 36 | 20 | 250 | DIN 6885
Paßfeder B 36x20x280 | PASSFEDER_B_36x20x280 | 36 | 20 | 280 | DIN 6885
Paßfeder B 36x20x320 | PASSFEDER_B_36x20x320 | 36 | 20 | 320 | DIN 6885
Paßfeder B 36x20x360 | PASSFEDER_B_36x20x360 | 36 | 20 | 360 | DIN 6885
Paßfeder B 36x20x400 | PASSFEDER_B_36x20x400 | 36 | 20 | 400 | DIN 6885
Paßfeder B 40x22x110 | PASSFEDER_B_40x22x110 | 40 | 22 | 110 | DIN 6885
Paßfeder B 40x22x125 | PASSFEDER_B_40x22x125 | 40 | 22 | 125 | DIN 6885
Paßfeder B 40x22x140 | PASSFEDER_B_40x22x140 | 40 | 22 | 140 | DIN 6885
Paßfeder B 40x22x160 | PASSFEDER_B_40x22x160 | 40 | 22 | 160 | DIN 6885
Paßfeder B 40x22x180 | PASSFEDER_B_40x22x180 | 40 | 22 | 180 | DIN 6885
Paßfeder B 40x22x200 | PASSFEDER_B_40x22x200 | 40 | 22 | 200 | DIN 6885
Paßfeder B 40x22x220 | PASSFEDER_B_40x22x220 | 40 | 22 | 220 | DIN 6885
Paßfeder B 40x22x250 | PASSFEDER_B_40x22x250 | 40 | 22 | 250 | DIN 6885
Paßfeder B 40x22x280 | PASSFEDER_B_40x22x280 | 40 | 22 | 280 | DIN 6885
Paßfeder B 40x22x320 | PASSFEDER_B_40x22x320 | 40 | 22 | 320 | DIN 6885
Paßfeder B 40x22x360 | PASSFEDER_B_40x22x360 | 40 | 22 | 360 | DIN 6885
Paßfeder B 40x22x400 | PASSFEDER_B_40x22x400 | 40 | 22 | 400 | DIN 6885
Paßfeder B 45x25x125 | PASSFEDER_B_45x25x125 | 45 | 25 | 125 | DIN 6885
Paßfeder B 45x25x140 | PASSFEDER_B_45x25x140 | 45 | 25 | 140 | DIN 6885
Paßfeder B 45x25x160 | PASSFEDER_B_45x25x160 | 45 | 25 | 160 | DIN 6885
Paßfeder B 45x25x180 | PASSFEDER_B_45x25x180 | 45 | 25 | 180 | DIN 6885
Paßfeder B 45x25x200 | PASSFEDER_B_45x25x200 | 45 | 25 | 200 | DIN 6885
Paßfeder B 45x25x220 | PASSFEDER_B_45x25x220 | 45 | 25 | 220 | DIN 6885
Paßfeder B 45x25x250 | PASSFEDER_B_45x25x250 | 45 | 25 | 250 | DIN 6885
Paßfeder B 45x25x280 | PASSFEDER_B_45x25x280 | 45 | 25 | 280 | DIN 6885
Paßfeder B 45x25x320 | PASSFEDER_B_45x25x320 | 45 | 25 | 320 | DIN 6885
Paßfeder B 45x25x360 | PASSFEDER_B_45x25x360 | 45 | 25 | 360 | DIN 6885
Paßfeder B 45x25x400 | PASSFEDER_B_45x25x400 | 45 | 25 | 400 | DIN 6885
Paßfeder B 50x28x140 | PASSFEDER_B_50x28x140 | 50 | 28 | 140 | DIN 6885
Paßfeder B 50x28x160 | PASSFEDER_B_50x28x160 | 50 | 28 | 160 | DIN 6885
Paßfeder B 50x28x180 | PASSFEDER_B_50x28x180 | 50 | 28 | 180 | DIN 6885
Paßfeder B 50x28x200 | PASSFEDER_B_50x28x200 | 50 | 28 | 200 | DIN 6885
Paßfeder B 50x28x220 | PASSFEDER_B_50x28x220 | 50 | 28 | 220 | DIN 6885
Paßfeder B 50x28x250 | PASSFEDER_B_50x28x250 | 50 | 28 | 250 | DIN 6885
Paßfeder B 50x28x280 | PASSFEDER_B_50x28x280 | 50 | 28 | 280 | DIN 6885
Paßfeder B 50x28x320 | PASSFEDER_B_50x28x320 | 50 | 28 | 320 | DIN 6885
Paßfeder B 50x28x360 | PASSFEDER_B_50x28x360 | 50 | 28 | 360 | DIN 6885
Paßfeder B 50x28x400 | PASSFEDER_B_50x28x400 | 50 | 28 | 400 | DIN 6885
Paßfeder B 56x32x160 | PASSFEDER_B_56x32x160 | 56 | 32 | 160 | DIN 6885
Paßfeder B 56x32x180 | PASSFEDER_B_56x32x180 | 56 | 32 | 180 | DIN 6885
Paßfeder B 56x32x200 | PASSFEDER_B_56x32x200 | 56 | 32 | 200 | DIN 6885
Paßfeder B 56x32x220 | PASSFEDER_B_56x32x220 | 56 | 32 | 220 | DIN 6885
Paßfeder B 56x32x250 | PASSFEDER_B_56x32x250 | 56 | 32 | 250 | DIN 6885
Paßfeder B 56x32x280 | PASSFEDER_B_56x32x280 | 56 | 32 | 280 | DIN 6885
Paßfeder B 56x32x320 | PASSFEDER_B_56x32x320 | 56 | 32 | 320 | DIN 6885
Paßfeder B 56x32x360 | PASSFEDER_B_56x32x360 | 56 | 32 | 360 | DIN 6885
Paßfeder B 56x32x400 | PASSFEDER_B_56x32x400 | 56 | 32 | 400 | DIN 6885
Paßfeder B 63x32x180 | PASSFEDER_B_63x32x180 | 63 | 32 | 180 | DIN 6885
Paßfeder B 63x32x200 | PASSFEDER_B_63x32x200 | 63 | 32 | 200 | DIN 6885
Paßfeder B 63x32x220 | PASSFEDER_B_63x32x220 | 63 | 32 | 220 | DIN 6885
Paßfeder B 63x32x250 | PASSFEDER_B_63x32x250 | 63 | 32 | 250 | DIN 6885
Paßfeder B 63x32x280 | PASSFEDER_B_63x32x280 | 63 | 32 | 280 | DIN 6885
Paßfeder B 63x32x320 | PASSFEDER_B_63x32x320 | 63 | 32 | 320 | DIN 6885
Paßfeder B 63x32x360 | PASSFEDER_B_63x32x360 | 63 | 32 | 360 | DIN 6885
Paßfeder B 63x32x400 | PASSFEDER_B_63x32x400 | 63 | 32 | 400 | DIN 6885
Paßfeder B 70x36x200 | PASSFEDER_B_70x36x200 | 70 | 36 | 200 | DIN 6885
Paßfeder B 70x36x220 | PASSFEDER_B_70x36x220 | 70 | 36 | 220 | DIN 6885
Paßfeder B 70x36x250 | PASSFEDER_B_70x36x250 | 70 | 36 | 250 | DIN 6885
Paßfeder B 70x36x280 | PASSFEDER_B_70x36x280 | 70 | 36 | 280 | DIN 6885
Paßfeder B 70x36x320 | PASSFEDER_B_70x36x320 | 70 | 36 | 320 | DIN 6885
Paßfeder B 70x36x360 | PASSFEDER_B_70x36x360 | 70 | 36 | 360 | DIN 6885
Paßfeder B 70x36x400 | PASSFEDER_B_70x36x400 | 70 | 36 | 400 | DIN 6885
Paßfeder B 80x40x220 | PASSFEDER_B_80x40x220 | 80 | 40 | 220 | DIN 6885
Paßfeder B 80x40x250 | PASSFEDER_B_80x40x250 | 80 | 40 | 250 | DIN 6885
Paßfeder B 80x40x280 | PASSFEDER_B_80x40x280 | 80 | 40 | 280 | DIN 6885
Paßfeder B 80x40x320 | PASSFEDER_B_80x40x320 | 80 | 40 | 320 | DIN 6885
Paßfeder B 80x40x360 | PASSFEDER_B_80x40x360 | 80 | 40 | 360 | DIN 6885
Paßfeder B 80x40x400 | PASSFEDER_B_80x40x400 | 80 | 40 | 400 | DIN 6885
Paßfeder B 90x45x250 | PASSFEDER_B_90x45x250 | 90 | 45 | 250 | DIN 6885
Paßfeder B 90x45x280 | PASSFEDER_B_90x45x280 | 90 | 45 | 280 | DIN 6885
Paßfeder B 90x45x320 | PASSFEDER_B_90x45x320 | 90 | 45 | 320 | DIN 6885
Paßfeder B 90x45x360 | PASSFEDER_B_90x45x360 | 90 | 45 | 360 | DIN 6885
Paßfeder B 90x45x400 | PASSFEDER_B_90x45x400 | 90 | 45 | 400 | DIN 6885
Paßfeder B 100x50x280 | PASSFEDER_B_100x50x280 | 100 | 50 | 280 | DIN 6885
Paßfeder B 100x50x320 | PASSFEDER_B_100x50x320 | 100 | 50 | 320 | DIN 6885
Paßfeder B 100x50x360 | PASSFEDER_B_100x50x360 | 100 | 50 | 360 | DIN 6885
Paßfeder B 100x50x400 | PASSFEDER_B_100x50x400 | 100 | 50 | 400 | DIN 6885