## Tabelle1
PartNumber | PartName | d(mm) | P(mm) | c_min(mm) | da_mittel(mm) | dc_max(mm) | m_max(mm) | s_nenn(mm) | r_max(mm)
Sechskantmutter EN 1661 - M5 | SECHSKANTMUTTER_EN_1661_M5 | 5 | 0.8 | 1 | 5.375 | 11.8 | 5 | 8 | 0.3
Sechskantmutter EN 1661 - M6 | SECHSKANTMUTTER_EN_1661_M6 | 6 | 1 | 1.1 | 6.375 | 14.2 | 6 | 10 | 0.36
Sechskantmutter EN 1661 - M8 | SECHSKANTMUTTER_EN_1661_M8 | 8 | 1.25 | 1.2 | 8.375 | 17.9 | 8 | 13 | 0.48
Sechskantmutter EN 1661 - M10 | SECHSKANTMUTTER_EN_1661_M10 | 10 | 1.5 | 1.5 | 10.4 | 21.8 | 10 | 16 | 0.6
Sechskantmutter EN 1661 - M12 | SECHSKANTMUTTER_EN_1661_M12 | 12 | 1.75 | 1.8 | 12.5 | 26 | 12 | 18 | 0.72
Sechskantmutter EN 1661 - M14 | SECHSKANTMUTTER_EN_1661_M14 | 14 | 2 | 2.1 | 14.55 | 29.9 | 14 | 21 | 0.88
Sechskantmutter EN 1661 - M16 | SECHSKANTMUTTER_EN_1661_M16 | 16 | 2 | 2.4 | 16.65 | 34.5 | 16 | 24 | 0.96
Sechskantmutter EN 1661 - M20 | SECHSKANTMUTTER_EN_1661_M20 | 20 | 2.5 | 3 | 20.8 | 42.8 | 20 | 30 | 1.2