## Tabelle1
PartNumber | PartName | d_1(mm) | s(mm) | a_max(mm) | b(mm) | d_5_min(mm) | d_2(mm) | Referenz
Sicherungsring DIN 471 - 15 x 1.5 | SICHERUNGSRING_DIN_471_15x1.5 | 15 | 1.5 | 4.8 | 2.4 | 2 | 14.3 | DIN 474
Sicherungsring DIN 471 - 16 x 1.5 | SICHERUNGSRING_DIN_471_16x1.5 | 16 | 1.5 | 5 | 2.5 | 2 | 15.2 | DIN 475
Sicherungsring DIN 471 - 17 x 1.5 | SICHERUNGSRING_DIN_471_17x1.5 | 17 | 1.5 | 5 | 2.6 | 2 | 16.2 | DIN 476
Sicherungsring DIN 471 - 18 x 1.5 | SICHERUNGSRING_DIN_471_18x1.5 | 18 | 1.5 | 5.1 | 2.7 | 2 | 17 | DIN 477
Sicherungsring DIN 471 - 20 x 1.75 | SICHERUNGSRING_DIN_471_20x1.75 | 20 | 1.75 | 5.5 | 3 | 2 | 19 | DIN 478
Sicherungsring DIN 471 - 22 x 1.75 | SICHERUNGSRING_DIN_471_22x1.75 | 22 | 1.75 | 6 | 3.1 | 2 | 21 | DIN 479
Sicherungsring DIN 471 - 24 x 1.75 | SICHERUNGSRING_DIN_471_24x1.75 | 24 | 1.75 | 6.3 | 3.2 | 2 | 22.9 | DIN 480
Sicherungsring DIN 471 - 25 x 2 | SICHERUNGSRING_DIN_471_25x2 | 25 | 2 | 6.4 | 3.4 | 2 | 23.9 | DIN 481
Sicherungsring DIN 471 - 28 x 2 | SICHERUNGSRING_DIN_471_28x2 | 28 | 2 | 6.5 | 3.5 | 2 | 26.6 | DIN 482
Sicherungsring DIN 471 - 30 x 2 | SICHERUNGSRING_DIN_471_30x2 | 30 | 2 | 6.5 | 4.1 | 2 | 28.6 | DIN 483
Sicherungsring DIN 471 - 32 x 2 | SICHERUNGSRING_DIN_471_32x2 | 32 | 2 | 6.5 | 4.1 | 2.5 | 30.3 | DIN 484
Sicherungsring DIN 471 - 34 x 2.5 | SICHERUNGSRING_DIN_471_34x2.5 | 34 | 2.5 | 6.6 | 4.2 | 2.5 | 32.3 | DIN 485
Sicherungsring DIN 471 - 35 x 2.5 | SICHERUNGSRING_DIN_471_35x2.5 | 35 | 2.5 | 6.7 | 4.2 | 2.5 | 33 | DIN 486
Sicherungsring DIN 471 - 38 x 2.5 | SICHERUNGSRING_DIN_471_38x2.5 | 38 | 2.5 | 6.8 | 4.3 | 2.5 | 36 | DIN 487
Sicherungsring DIN 471 - 40 x 2.5 | SICHERUNGSRING_DIN_471_40x2.5 | 40 | 2.5 | 7 | 4.4 | 2.5 | 37.5 | DIN 488
Sicherungsring DIN 471 - 42 x 2.5 | SICHERUNGSRING_DIN_471_42x2.5 | 42 | 2.5 | 7.2 | 4.5 | 2.5 | 39.5 | DIN 489
Sicherungsring DIN 471 - 45 x 2.5 | SICHERUNGSRING_DIN_471_45x2.5 | 45 | 2.5 | 7.5 | 4.7 | 2.5 | 42.5 | DIN 490
Sicherungsring DIN 471 - 48 x 2.5 | SICHERUNGSRING_DIN_471_48x2.5 | 48 | 2.5 | 7.8 | 5 | 2.5 | 45.5 | DIN 491
Sicherungsring DIN 471 - 50 x 3 | SICHERUNGSRING_DIN_471_50x3 | 50 | 3 | 8 | 5.1 | 2.5 | 47 | DIN 492
Sicherungsring DIN 471 - 52 x 3 | SICHERUNGSRING_DIN_471_52x3 | 52 | 3 | 8.2 | 5.2 | 2.5 | 49 | DIN 493
Sicherungsring DIN 471 - 55 x 3 | SICHERUNGSRING_DIN_471_55x3 | 55 | 3 | 8.5 | 5.4 | 2.5 | 52 | DIN 494
Sicherungsring DIN 471 - 58 x 3 | SICHERUNGSRING_DIN_471_58x3 | 58 | 3 | 8.8 | 5.6 | 2.5 | 55 | DIN 495
Sicherungsring DIN 471 - 60 x 3 | SICHERUNGSRING_DIN_471_60x3 | 60 | 3 | 9 | 5.8 | 2.5 | 57 | DIN 496
Sicherungsring DIN 471 - 65 x 4 | SICHERUNGSRING_DIN_471_65x4 | 65 | 4 | 9.3 | 6.3 | 3 | 62 | DIN 497
Sicherungsring DIN 471 - 70 x 4 | SICHERUNGSRING_DIN_471_70x4 | 70 | 4 | 9.5 | 6.6 | 3 | 67 | DIN 498
Sicherungsring DIN 471 - 75 x 4 | SICHERUNGSRING_DIN_471_75x4 | 75 | 4 | 9.7 | 7 | 3 | 72 | DIN 499
Sicherungsring DIN 471 - 80 x 4 | SICHERUNGSRING_DIN_471_80x4 | 80 | 4 | 9.8 | 7.4 | 3 | 76.5 | DIN 500
Sicherungsring DIN 471 - 85 x 4 | SICHERUNGSRING_DIN_471_85x4 | 85 | 4 | 10 | 7.8 | 3.5 | 81.5 | DIN 501
Sicherungsring DIN 471 - 90 x 4 | SICHERUNGSRING_DIN_471_90x4 | 90 | 4 | 10.2 | 8.2 | 3.5 | 86.5 | DIN 502
Sicherungsring DIN 471 - 100 x 4 | SICHERUNGSRING_DIN_471_100x4 | 100 | 4 | 10.5 | 9 | 3.5 | 96.5 | DIN 503