## EN_24032
PartNumber | PartName | Gewinde | d(mm) | P(mm) | c_mittel(mm) | m_max(mm) | s_nenn(mm) | Referenz
Sechskantmutter ISO 4032 - M1.6 | SECHSKANTMUTTER_ISO_4032_M1.6 | M1.6 | 1.6 | 0.35 | 0.15 | 1.3 | 3.2 | EN ISO 24032
Sechskantmutter ISO 4032 - M2 | SECHSKANTMUTTER_ISO_4032_M2 | M2 | 2 | 0.4 | 0.15 | 1.6 | 4 | EN ISO 24032
Sechskantmutter ISO 4032 - M2.5 | SECHSKANTMUTTER_ISO_4032_M2.5 | M2.5 | 2.5 | 0.45 | 0.2 | 2 | 5 | EN ISO 24032
Sechskantmutter ISO 4032 - M3 | SECHSKANTMUTTER_ISO_4032_M3 | M3 | 3 | 0.5 | 0.275 | 2.4 | 5.5 | EN ISO 24032
Sechskantmutter ISO 4032 - M4 | SECHSKANTMUTTER_ISO_4032_M4 | M4 | 4 | 0.7 | 0.275 | 3.2 | 7 | EN ISO 24032
Sechskantmutter ISO 4032 - M5 | SECHSKANTMUTTER_ISO_4032_M5 | M5 | 5 | 0.8 | 0.325 | 4.7 | 8 | EN ISO 24032
Sechskantmutter ISO 4032 - M6 | SECHSKANTMUTTER_ISO_4032_M6 | M6 | 6 | 1 | 0.325 | 5.2 | 10 | EN ISO 24032
Sechskantmutter ISO 4032 - M8 | SECHSKANTMUTTER_ISO_4032_M8 | M8 | 8 | 1.25 | 0.375 | 6.8 | 13 | EN ISO 24032
Sechskantmutter ISO 4032 - M10 | SECHSKANTMUTTER_ISO_4032_M10 | M10 | 10 | 1.5 | 0.375 | 8.4 | 16 | EN ISO 24032
Sechskantmutter ISO 4032 - M12 | SECHSKANTMUTTER_ISO_4032_M12 | M12 | 12 | 1.75 | 0.375 | 10.8 | 18 | EN ISO 24032
Sechskantmutter ISO 4032 - M16 | SECHSKANTMUTTER_ISO_4032_M16 | M16 | 16 | 2 | 0.5 | 14.8 | 24 | EN ISO 24032
Sechskantmutter ISO 4032 - M20 | SECHSKANTMUTTER_ISO_4032_M20 | M20 | 20 | 2.5 | 0.5 | 18 | 30 | EN ISO 24032
Sechskantmutter ISO 4032 - M24 | SECHSKANTMUTTER_ISO_4032_M24 | M24 | 24 | 3 | 0.5 | 21.5 | 36 | EN ISO 24032
Sechskantmutter ISO 4032 - M30 | SECHSKANTMUTTER_ISO_4032_M30 | M30 | 30 | 3.5 | 0.5 | 25.6 | 46 | EN ISO 24032
Sechskantmutter ISO 4032 - M36 | SECHSKANTMUTTER_ISO_4032_M36 | M36 | 36 | 4 | 0.5 | 31 | 55 | EN ISO 24032
Sechskantmutter ISO 4032 - M42 | SECHSKANTMUTTER_ISO_4032_M42 | M42 | 42 | 4.5 | 0.65 | 34 | 65 | EN ISO 24032
Sechskantmutter ISO 4032 - M48 | SECHSKANTMUTTER_ISO_4032_M48 | M48 | 48 | 5 | 0.65 | 38 | 75 | EN ISO 24032
Sechskantmutter ISO 4032 - M56 | SECHSKANTMUTTER_ISO_4032_M56 | M56 | 56 | 5.5 | 0.65 | 45 | 85 | EN ISO 24032
Sechskantmutter ISO 4032 - M64 | SECHSKANTMUTTER_ISO_4032_M64 | M64 | 64 | 6 | 0.65 | 51 | 95 | EN ISO 24032