## ISO_4762
PartNumber | PartName | Gewinde | d(mm) | l(mm) | lg_max(mm) | dk_max(mm) | k_max(mm) | s_nenn(mm) | r_min(mm) | t_min(mm) | P(mm) | Referenz
Zylinderschraube ISO 4762 - M1,4x2 | ZYLINDERSCHRAUBE_ISO_M1,4x2 | M1,4 | 1.4 | 2 | 0.9 | 2.6 | 1.4 | 1.3 | 0.1 | 0.6 | 0.3 | EN ISO 4762
Zylinderschraube ISO 4762 - M1,4x2.5 | ZYLINDERSCHRAUBE_ISO_M1,4x2.5 | M1,4 | 1.4 | 2.5 | 0.9 | 2.6 | 1.4 | 1.3 | 0.1 | 0.6 | 0.3 | EN ISO 4762
Zylinderschraube ISO 4762 - M1,4x3 | ZYLINDERSCHRAUBE_ISO_M1,4x3 | M1,4 | 1.4 | 3 | 0.9 | 2.6 | 1.4 | 1.3 | 0.1 | 0.6 | 0.3 | EN ISO 4762
Zylinderschraube ISO 4762 - M1,4x4 | ZYLINDERSCHRAUBE_ISO_M1,4x4 | M1,4 | 1.4 | 4 | 0.9 | 2.6 | 1.4 | 1.3 | 0.1 | 0.6 | 0.3 | EN ISO 4762
Zylinderschraube ISO 4762 - M1,4x5 | ZYLINDERSCHRAUBE_ISO_M1,4x5 | M1,4 | 1.4 | 5 | 0.9 | 2.6 | 1.4 | 1.3 | 0.1 | 0.6 | 0.3 | EN ISO 4762
Zylinderschraube ISO 4762 - M1,4x6 | ZYLINDERSCHRAUBE_ISO_M1,4x6 | M1,4 | 1.4 | 6 | 0.9 | 2.6 | 1.4 | 1.3 | 0.1 | 0.6 | 0.3 | EN ISO 4762
Zylinderschraube ISO 4762 - M1,4x8 | ZYLINDERSCHRAUBE_ISO_M1,4x8 | M1,4 | 1.4 | 8 | 0.9 | 2.6 | 1.4 | 1.3 | 0.1 | 0.6 | 0.3 | EN ISO 4762
Zylinderschraube ISO 4762 - M1,4x10 | ZYLINDERSCHRAUBE_ISO_M1,4x10 | M1,4 | 1.4 | 10 | 0.9 | 2.6 | 1.4 | 1.3 | 0.1 | 0.6 | 0.3 | EN ISO 4762
Zylinderschraube ISO 4762 - M1,4x12 | ZYLINDERSCHRAUBE_ISO_M1,4x12 | M1,4 | 1.4 | 12 | 0.9 | 2.6 | 1.4 | 1.3 | 0.1 | 0.6 | 0.3 | EN ISO 4762
Zylinderschraube ISO 4762 - M14x25 | ZYLINDERSCHRAUBE_ISO_M14x25 | M14 | 14 | 25 | 6 | 21 | 14 | 12 | 0.6 | 7 | 2 | EN ISO 4762
Zylinderschraube ISO 4762 - M14x30 | ZYLINDERSCHRAUBE_ISO_M14x30 | M14 | 14 | 30 | 6 | 21 | 14 | 12 | 0.6 | 7 | 2 | EN ISO 4762
Zylinderschraube ISO 4762 - M14x35 | ZYLINDERSCHRAUBE_ISO_M14x35 | M14 | 14 | 35 | 6 | 21 | 14 | 12 | 0.6 | 7 | 2 | EN ISO 4762
Zylinderschraube ISO 4762 - M14x40 | ZYLINDERSCHRAUBE_ISO_M14x40 | M14 | 14 | 40 | 6 | 21 | 14 | 12 | 0.6 | 7 | 2 | EN ISO 4762
Zylinderschraube ISO 4762 - M14x45 | ZYLINDERSCHRAUBE_ISO_M14x45 | M14 | 14 | 45 | 6 | 21 | 14 | 12 | 0.6 | 7 | 2 | EN ISO 4762
Zylinderschraube ISO 4762 - M14x50 | ZYLINDERSCHRAUBE_ISO_M14x50 | M14 | 14 | 50 | 6 | 21 | 14 | 12 | 0.6 | 7 | 2 | EN ISO 4762
Zylinderschraube ISO 4762 - M14x55 | ZYLINDERSCHRAUBE_ISO_M14x55 | M14 | 14 | 55 | 6 | 21 | 14 | 12 | 0.6 | 7 | 2 | EN ISO 4762
Zylinderschraube ISO 4762 - M14x60 | ZYLINDERSCHRAUBE_ISO_M14x60 | M14 | 14 | 60 | 20 | 21 | 14 | 12 | 0.6 | 7 | 2 | EN ISO 4762
Zylinderschraube ISO 4762 - M14x65 | ZYLINDERSCHRAUBE_ISO_M14x65 | M14 | 14 | 65 | 25 | 21 | 14 | 12 | 0.6 | 7 | 2 | EN ISO 4762
Zylinderschraube ISO 4762 - M14x70 | ZYLINDERSCHRAUBE_ISO_M14x70 | M14 | 14 | 70 | 30 | 21 | 14 | 12 | 0.6 | 7 | 2 | EN ISO 4762
Zylinderschraube ISO 4762 - M14x80 | ZYLINDERSCHRAUBE_ISO_M14x80 | M14 | 14 | 80 | 40 | 21 | 14 | 12 | 0.6 | 7 | 2 | EN ISO 4762
Zylinderschraube ISO 4762 - M14x90 | ZYLINDERSCHRAUBE_ISO_M14x90 | M14 | 14 | 90 | 50 | 21 | 14 | 12 | 0.6 | 7 | 2 | EN ISO 4762
Zylinderschraube ISO 4762 - M14x100 | ZYLINDERSCHRAUBE_ISO_M14x100 | M14 | 14 | 100 | 60 | 21 | 14 | 12 | 0.6 | 7 | 2 | EN ISO 4762
Zylinderschraube ISO 4762 - M14x110 | ZYLINDERSCHRAUBE_ISO_M14x110 | M14 | 14 | 110 | 70 | 21 | 14 | 12 | 0.6 | 7 | 2 | EN ISO 4762
Zylinderschraube ISO 4762 - M14x120 | ZYLINDERSCHRAUBE_ISO_M14x120 | M14 | 14 | 120 | 80 | 21 | 14 | 12 | 0.6 | 7 | 2 | EN ISO 4762
Zylinderschraube ISO 4762 - M14x130 | ZYLINDERSCHRAUBE_ISO_M14x130 | M14 | 14 | 130 | 90 | 21 | 14 | 12 | 0.6 | 7 | 2 | EN ISO 4762
Zylinderschraube ISO 4762 - M14x140 | ZYLINDERSCHRAUBE_ISO_M14x140 | M14 | 14 | 140 | 100 | 21 | 14 | 12 | 0.6 | 7 | 2 | EN ISO 4762
Zylinderschraube ISO 4762 - M18x30 | ZYLINDERSCHRAUBE_ISO_M18x30 | M18 | 18 | 30 | 7.5 | 27 | 18 | 14 | 0.6 | 9 | 2.5 | EN ISO 4762
Zylinderschraube ISO 4762 - M18x35 | ZYLINDERSCHRAUBE_ISO_M18x35 | M18 | 18 | 35 | 7.5 | 27 | 18 | 14 | 0.6 | 9 | 2.5 | EN ISO 4762
Zylinderschraube ISO 4762 - M18x40 | ZYLINDERSCHRAUBE_ISO_M18x40 | M18 | 18 | 40 | 7.5 | 27 | 18 | 14 | 0.6 | 9 | 2.5 | EN ISO 4762
Zylinderschraube ISO 4762 - M18x45 | ZYLINDERSCHRAUBE_ISO_M18x45 | M18 | 18 | 45 | 7.5 | 27 | 18 | 14 | 0.6 | 9 | 2.5 | EN ISO 4762
Zylinderschraube ISO 4762 - M18x50 | ZYLINDERSCHRAUBE_ISO_M18x50 | M18 | 18 | 50 | 7.5 | 27 | 18 | 14 | 0.6 | 9 | 2.5 | EN ISO 4762
Zylinderschraube ISO 4762 - M18x55 | ZYLINDERSCHRAUBE_ISO_M18x55 | M18 | 18 | 55 | 7.5 | 27 | 18 | 14 | 0.6 | 9 | 2.5 | EN ISO 4762
Zylinderschraube ISO 4762 - M18x60 | ZYLINDERSCHRAUBE_ISO_M18x60 | M18 | 18 | 60 | 7.5 | 27 | 18 | 14 | 0.6 | 9 | 2.5 | EN ISO 4762
Zylinderschraube ISO 4762 - M18x65 | ZYLINDERSCHRAUBE_ISO_M18x65 | M18 | 18 | 65 | 7.5 | 27 | 18 | 14 | 0.6 | 9 | 2.5 | EN ISO 4762
Zylinderschraube ISO 4762 - M18x70 | ZYLINDERSCHRAUBE_ISO_M18x70 | M18 | 18 | 70 | 22 | 27 | 18 | 14 | 0.6 | 9 | 2.5 | EN ISO 4762
Zylinderschraube ISO 4762 - M18x80 | ZYLINDERSCHRAUBE_ISO_M18x80 | M18 | 18 | 80 | 32 | 27 | 18 | 14 | 0.6 | 9 | 2.5 | EN ISO 4762
Zylinderschraube ISO 4762 - M18x90 | ZYLINDERSCHRAUBE_ISO_M18x90 | M18 | 18 | 90 | 42 | 27 | 18 | 14 | 0.6 | 9 | 2.5 | EN ISO 4762
Zylinderschraube ISO 4762 - M18x100 | ZYLINDERSCHRAUBE_ISO_M18x100 | M18 | 18 | 100 | 52 | 27 | 18 | 14 | 0.6 | 9 | 2.5 | EN ISO 4762
Zylinderschraube ISO 4762 - M18x110 | ZYLINDERSCHRAUBE_ISO_M18x110 | M18 | 18 | 110 | 62 | 27 | 18 | 14 | 0.6 | 9 | 2.5 | EN ISO 4762
Zylinderschraube ISO 4762 - M18x120 | ZYLINDERSCHRAUBE_ISO_M18x120 | M18 | 18 | 120 | 72 | 27 | 18 | 14 | 0.6 | 9 | 2.5 | EN ISO 4762
Zylinderschraube ISO 4762 - M18x130 | ZYLINDERSCHRAUBE_ISO_M18x130 | M18 | 18 | 130 | 82 | 27 | 18 | 14 | 0.6 | 9 | 2.5 | EN ISO 4762
Zylinderschraube ISO 4762 - M18x140 | ZYLINDERSCHRAUBE_ISO_M18x140 | M18 | 18 | 140 | 92 | 27 | 18 | 14 | 0.6 | 9 | 2.5 | EN ISO 4762
Zylinderschraube ISO 4762 - M18x150 | ZYLINDERSCHRAUBE_ISO_M18x150 | M18 | 18 | 150 | 102 | 27 | 18 | 14 | 0.6 | 9 | 2.5 | EN ISO 4762
Zylinderschraube ISO 4762 - M18x160 | ZYLINDERSCHRAUBE_ISO_M18x160 | M18 | 18 | 160 | 112 | 27 | 18 | 14 | 0.6 | 9 | 2.5 | EN ISO 4762
Zylinderschraube ISO 4762 - M18x180 | ZYLINDERSCHRAUBE_ISO_M18x180 | M18 | 18 | 180 | 132 | 27 | 18 | 14 | 0.6 | 9 | 2.5 | EN ISO 4762
Zylinderschraube ISO 4762 - M22x35 | ZYLINDERSCHRAUBE_ISO_M22x35 | M22 | 22 | 35 | 7.5 | 33 | 22 | 17 | 0.8 | 11 | 2.5 | EN ISO 4762
Zylinderschraube ISO 4762 - M22x40 | ZYLINDERSCHRAUBE_ISO_M22x40 | M22 | 22 | 40 | 7.5 | 33 | 22 | 17 | 0.8 | 11 | 2.5 | EN ISO 4762
Zylinderschraube ISO 4762 - M22x45 | ZYLINDERSCHRAUBE_ISO_M22x45 | M22 | 22 | 45 | 7.5 | 33 | 22 | 17 | 0.8 | 11 | 2.5 | EN ISO 4762
Zylinderschraube ISO 4762 - M22x50 | ZYLINDERSCHRAUBE_ISO_M22x50 | M22 | 22 | 50 | 7.5 | 33 | 22 | 17 | 0.8 | 11 | 2.5 | EN ISO 4762
Zylinderschraube ISO 4762 - M22x55 | ZYLINDERSCHRAUBE_ISO_M22x55 | M22 | 22 | 55 | 7.5 | 33 | 22 | 17 | 0.8 | 11 | 2.5 | EN ISO 4762
Zylinderschraube ISO 4762 - M22x60 | ZYLINDERSCHRAUBE_ISO_M22x60 | M22 | 22 | 60 | 7.5 | 33 | 22 | 17 | 0.8 | 11 | 2.5 | EN ISO 4762
Zylinderschraube ISO 4762 - M22x65 | ZYLINDERSCHRAUBE_ISO_M22x65 | M22 | 22 | 65 | 7.5 | 33 | 22 | 17 | 0.8 | 11 | 2.5 | EN ISO 4762
Zylinderschraube ISO 4762 - M22x70 | ZYLINDERSCHRAUBE_ISO_M22x70 | M22 | 22 | 70 | 7.5 | 33 | 22 | 17 | 0.8 | 11 | 2.5 | EN ISO 4762
Zylinderschraube ISO 4762 - M22x80 | ZYLINDERSCHRAUBE_ISO_M22x80 | M22 | 22 | 80 | 24 | 33 | 22 | 17 | 0.8 | 11 | 2.5 | EN ISO 4762
Zylinderschraube ISO 4762 - M22x90 | ZYLINDERSCHRAUBE_ISO_M22x90 | M22 | 22 | 90 | 34 | 33 | 22 | 17 | 0.8 | 11 | 2.5 | EN ISO 4762
Zylinderschraube ISO 4762 - M22x100 | ZYLINDERSCHRAUBE_ISO_M22x100 | M22 | 22 | 100 | 44 | 33 | 22 | 17 | 0.8 | 11 | 2.5 | EN ISO 4762
Zylinderschraube ISO 4762 - M22x110 | ZYLINDERSCHRAUBE_ISO_M22x110 | M22 | 22 | 110 | 54 | 33 | 22 | 17 | 0.8 | 11 | 2.5 | EN ISO 4762
Zylinderschraube ISO 4762 - M22x120 | ZYLINDERSCHRAUBE_ISO_M22x120 | M22 | 22 | 120 | 64 | 33 | 22 | 17 | 0.8 | 11 | 2.5 | EN ISO 4762
Zylinderschraube ISO 4762 - M22x130 | ZYLINDERSCHRAUBE_ISO_M22x130 | M22 | 22 | 130 | 74 | 33 | 22 | 17 | 0.8 | 11 | 2.5 | EN ISO 4762
Zylinderschraube ISO 4762 - M22x140 | ZYLINDERSCHRAUBE_ISO_M22x140 | M22 | 22 | 140 | 84 | 33 | 22 | 17 | 0.8 | 11 | 2.5 | EN ISO 4762
Zylinderschraube ISO 4762 - M22x150 | ZYLINDERSCHRAUBE_ISO_M22x150 | M22 | 22 | 150 | 94 | 33 | 22 | 17 | 0.8 | 11 | 2.5 | EN ISO 4762
Zylinderschraube ISO 4762 - M22x160 | ZYLINDERSCHRAUBE_ISO_M22x160 | M22 | 22 | 160 | 104 | 33 | 22 | 17 | 0.8 | 11 | 2.5 | EN ISO 4762
Zylinderschraube ISO 4762 - M22x180 | ZYLINDERSCHRAUBE_ISO_M22x180 | M22 | 22 | 180 | 124 | 33 | 22 | 17 | 0.8 | 11 | 2.5 | EN ISO 4762
Zylinderschraube ISO 4762 - M22x200 | ZYLINDERSCHRAUBE_ISO_M22x200 | M22 | 22 | 200 | 144 | 33 | 22 | 17 | 0.8 | 11 | 2.5 | EN ISO 4762
Zylinderschraube ISO 4762 - M27x45 | ZYLINDERSCHRAUBE_ISO_M27x45 | M27 | 27 | 45 | 9 | 40 | 27 | 19 | 1 | 13.5 | 3 | EN ISO 4762
Zylinderschraube ISO 4762 - M27x50 | ZYLINDERSCHRAUBE_ISO_M27x50 | M27 | 27 | 50 | 9 | 40 | 27 | 19 | 1 | 13.5 | 3 | EN ISO 4762
Zylinderschraube ISO 4762 - M27x55 | ZYLINDERSCHRAUBE_ISO_M27x55 | M27 | 27 | 55 | 9 | 40 | 27 | 19 | 1 | 13.5 | 3 | EN ISO 4762
Zylinderschraube ISO 4762 - M27x60 | ZYLINDERSCHRAUBE_ISO_M27x60 | M27 | 27 | 60 | 9 | 40 | 27 | 19 | 1 | 13.5 | 3 | EN ISO 4762
Zylinderschraube ISO 4762 - M27x65 | ZYLINDERSCHRAUBE_ISO_M27x65 | M27 | 27 | 65 | 9 | 40 | 27 | 19 | 1 | 13.5 | 3 | EN ISO 4762
Zylinderschraube ISO 4762 - M27x70 | ZYLINDERSCHRAUBE_ISO_M27x70 | M27 | 27 | 70 | 9 | 40 | 27 | 19 | 1 | 13.5 | 3 | EN ISO 4762
Zylinderschraube ISO 4762 - M27x80 | ZYLINDERSCHRAUBE_ISO_M27x80 | M27 | 27 | 80 | 9 | 40 | 27 | 19 | 1 | 13.5 | 3 | EN ISO 4762
Zylinderschraube ISO 4762 - M27x90 | ZYLINDERSCHRAUBE_ISO_M27x90 | M27 | 27 | 90 | 9 | 40 | 27 | 19 | 1 | 13.5 | 3 | EN ISO 4762
Zylinderschraube ISO 4762 - M27x100 | ZYLINDERSCHRAUBE_ISO_M27x100 | M27 | 27 | 100 | 34 | 40 | 27 | 19 | 1 | 13.5 | 3 | EN ISO 4762
Zylinderschraube ISO 4762 - M27x110 | ZYLINDERSCHRAUBE_ISO_M27x110 | M27 | 27 | 110 | 44 | 40 | 27 | 19 | 1 | 13.5 | 3 | EN ISO 4762
Zylinderschraube ISO 4762 - M27x120 | ZYLINDERSCHRAUBE_ISO_M27x120 | M27 | 27 | 120 | 54 | 40 | 27 | 19 | 1 | 13.5 | 3 | EN ISO 4762
Zylinderschraube ISO 4762 - M27x130 | ZYLINDERSCHRAUBE_ISO_M27x130 | M27 | 27 | 130 | 64 | 40 | 27 | 19 | 1 | 13.5 | 3 | EN ISO 4762
Zylinderschraube ISO 4762 - M27x140 | ZYLINDERSCHRAUBE_ISO_M27x140 | M27 | 27 | 140 | 74 | 40 | 27 | 19 | 1 | 13.5 | 3 | EN ISO 4762
Zylinderschraube ISO 4762 - M27x150 | ZYLINDERSCHRAUBE_ISO_M27x150 | M27 | 27 | 150 | 84 | 40 | 27 | 19 | 1 | 13.5 | 3 | EN ISO 4762
Zylinderschraube ISO 4762 - M27x160 | ZYLINDERSCHRAUBE_ISO_M27x160 | M27 | 27 | 160 | 94 | 40 | 27 | 19 | 1 | 13.5 | 3 | EN ISO 4762
Zylinderschraube ISO 4762 - M27x180 | ZYLINDERSCHRAUBE_ISO_M27x180 | M27 | 27 | 180 | 114 | 40 | 27 | 19 | 1 | 13.5 | 3 | EN ISO 4762
Zylinderschraube ISO 4762 - M27x200 | ZYLINDERSCHRAUBE_ISO_M27x200 | M27 | 27 | 200 | 134 | 40 | 27 | 19 | 1 | 13.5 | 3 | EN ISO 4762
Zylinderschraube ISO 4762 - M33x50 | ZYLINDERSCHRAUBE_ISO_M33x50 | M33 | 33 | 50 | 10.5 | 50 | 33 | 24 | 1 | 18 | 3.5 | EN ISO 4762
Zylinderschraube ISO 4762 - M33x55 | ZYLINDERSCHRAUBE_ISO_M33x55 | M33 | 33 | 55 | 10.5 | 50 | 33 | 24 | 1 | 18 | 3.5 | EN ISO 4762
Zylinderschraube ISO 4762 - M33x60 | ZYLINDERSCHRAUBE_ISO_M33x60 | M33 | 33 | 60 | 10.5 | 50 | 33 | 24 | 1 | 18 | 3.5 | EN ISO 4762
Zylinderschraube ISO 4762 - M33x65 | ZYLINDERSCHRAUBE_ISO_M33x65 | M33 | 33 | 65 | 10.5 | 50 | 33 | 24 | 1 | 18 | 3.5 | EN ISO 4762
Zylinderschraube ISO 4762 - M33x70 | ZYLINDERSCHRAUBE_ISO_M33x70 | M33 | 33 | 70 | 10.5 | 50 | 33 | 24 | 1 | 18 | 3.5 | EN ISO 4762
Zylinderschraube ISO 4762 - M33x80 | ZYLINDERSCHRAUBE_ISO_M33x80 | M33 | 33 | 80 | 10.5 | 50 | 33 | 24 | 1 | 18 | 3.5 | EN ISO 4762
Zylinderschraube ISO 4762 - M33x90 | ZYLINDERSCHRAUBE_ISO_M33x90 | M33 | 33 | 90 | 10.5 | 50 | 33 | 24 | 1 | 18 | 3.5 | EN ISO 4762
Zylinderschraube ISO 4762 - M33x100 | ZYLINDERSCHRAUBE_ISO_M33x100 | M33 | 33 | 100 | 10.5 | 50 | 33 | 24 | 1 | 18 | 3.5 | EN ISO 4762
Zylinderschraube ISO 4762 - M33x110 | ZYLINDERSCHRAUBE_ISO_M33x110 | M33 | 33 | 110 | 32 | 50 | 33 | 24 | 1 | 18 | 3.5 | EN ISO 4762
Zylinderschraube ISO 4762 - M33x120 | ZYLINDERSCHRAUBE_ISO_M33x120 | M33 | 33 | 120 | 42 | 50 | 33 | 24 | 1 | 18 | 3.5 | EN ISO 4762
Zylinderschraube ISO 4762 - M33x130 | ZYLINDERSCHRAUBE_ISO_M33x130 | M33 | 33 | 130 | 52 | 50 | 33 | 24 | 1 | 18 | 3.5 | EN ISO 4762
Zylinderschraube ISO 4762 - M33x140 | ZYLINDERSCHRAUBE_ISO_M33x140 | M33 | 33 | 140 | 62 | 50 | 33 | 24 | 1 | 18 | 3.5 | EN ISO 4762
Zylinderschraube ISO 4762 - M33x150 | ZYLINDERSCHRAUBE_ISO_M33x150 | M33 | 33 | 150 | 72 | 50 | 33 | 24 | 1 | 18 | 3.5 | EN ISO 4762
Zylinderschraube ISO 4762 - M33x160 | ZYLINDERSCHRAUBE_ISO_M33x160 | M33 | 33 | 160 | 82 | 50 | 33 | 24 | 1 | 18 | 3.5 | EN ISO 4762
Zylinderschraube ISO 4762 - M33x180 | ZYLINDERSCHRAUBE_ISO_M33x180 | M33 | 33 | 180 | 102 | 50 | 33 | 24 | 1 | 18 | 3.5 | EN ISO 4762
Zylinderschraube ISO 4762 - M33x200 | ZYLINDERSCHRAUBE_ISO_M33x200 | M33 | 33 | 200 | 122 | 50 | 33 | 24 | 1 | 18 | 3.5 | EN ISO 4762
Zylinderschraube ISO 4762 - M33x220 | ZYLINDERSCHRAUBE_ISO_M33x220 | M33 | 33 | 220 | 142 | 50 | 33 | 24 | 1 | 18 | 3.5 | EN ISO 4762
Zylinderschraube ISO 4762 - M33x240 | ZYLINDERSCHRAUBE_ISO_M33x240 | M33 | 33 | 240 | 162 | 50 | 33 | 24 | 1 | 18 | 3.5 | EN ISO 4762
Zylinderschraube ISO 4762 - M33x260 | ZYLINDERSCHRAUBE_ISO_M33x260 | M33 | 33 | 260 | 182 | 50 | 33 | 24 | 1 | 18 | 3.5 | EN ISO 4762
Zylinderschraube ISO 4762 - M33x280 | ZYLINDERSCHRAUBE_ISO_M33x280 | M33 | 33 | 280 | 202 | 50 | 33 | 24 | 1 | 18 | 3.5 | EN ISO 4762
Zylinderschraube ISO 4762 - M33x300 | ZYLINDERSCHRAUBE_ISO_M33x300 | M33 | 33 | 300 | 222 | 50 | 33 | 24 | 1 | 18 | 3.5 | EN ISO 4762