## Tabelle1
PartNumber | PartName | d_1(mm) | s(mm) | a_max(mm) | b(mm) | d_5_min(mm) | d_2(mm) | Referenz
Sicherungsring DIN 471 - 10 x 1 | SICHERUNGSRING_DIN_471_10x1 | 10 | 1 | 3.3 | 1.8 | 1.5 | 9.6 | DIN 471
Sicherungsring DIN 471 - 11 x 1 | SICHERUNGSRING_DIN_471_11x1 | 11 | 1 | 3.3 | 1.8 | 1.5 | 10.5 | DIN 471
Sicherungsring DIN 471 - 12 x 1 | SICHERUNGSRING_DIN_471_12x1 | 12 | 1 | 3.3 | 1.8 | 1.7 | 11.5 | DIN 471
Sicherungsring DIN 471 - 13 x 1 | SICHERUNGSRING_DIN_471_13x1 | 13 | 1 | 3.4 | 2 | 1.7 | 12.4 | DIN 471
Sicherungsring DIN 471 - 14 x 1 | SICHERUNGSRING_DIN_471_14x1 | 14 | 1 | 3.5 | 2.1 | 1.7 | 13.4 | DIN 471
Sicherungsring DIN 471 - 15 x 1 | SICHERUNGSRING_DIN_471_15x1 | 15 | 1 | 3.6 | 2.2 | 1.7 | 14.3 | DIN 471
Sicherungsring DIN 471 - 16 x 1 | SICHERUNGSRING_DIN_471_16x1 | 16 | 1 | 3.7 | 2.2 | 1.7 | 15.2 | DIN 471
Sicherungsring DIN 471 - 17 x 1 | SICHERUNGSRING_DIN_471_17x1 | 17 | 1 | 3.8 | 2.3 | 1.7 | 16.2 | DIN 471
Sicherungsring DIN 471 - 18 x 1.2 | SICHERUNGSRING_DIN_471_18x1.2 | 18 | 1.2 | 3 | 2.4 | 2 | 17 | DIN 471
Sicherungsring DIN 471 - 19 x 1.2 | SICHERUNGSRING_DIN_471_19x1.2 | 19 | 1.2 | 93.9 | 2.5 | 2 | 18 | DIN 471
Sicherungsring DIN 471 - 20 x 1.2 | SICHERUNGSRING_DIN_471_20x1.2 | 20 | 1.2 | 4 | 2.6 | 2 | 19 | DIN 471
Sicherungsring DIN 471 - 21 x 1.2 | SICHERUNGSRING_DIN_471_21x1.2 | 21 | 1.2 | 4.1 | 2.7 | 2 | 20 | DIN 471
Sicherungsring DIN 471 - 22 x 1.2 | SICHERUNGSRING_DIN_471_22x1.2 | 22 | 1.2 | 4.2 | 2.8 | 2 | 21 | DIN 471
Sicherungsring DIN 471 - 24 x 1.2 | SICHERUNGSRING_DIN_471_24x1.2 | 24 | 1.2 | 4.4 | 3 | 2 | 22.9 | DIN 471
Sicherungsring DIN 471 - 25 x 1.2 | SICHERUNGSRING_DIN_471_25x1.2 | 25 | 1.2 | 4.4 | 3 | 2 | 23.9 | DIN 471
Sicherungsring DIN 471 - 26 x 1.2 | SICHERUNGSRING_DIN_471_26x1.2 | 26 | 1.2 | 4.5 | 3.1 | 2 | 24.9 | DIN 471
Sicherungsring DIN 471 - 28 x 1.5 | SICHERUNGSRING_DIN_471_28x1.5 | 28 | 1.5 | 4.7 | 3.2 | 2 | 26.6 | DIN 471
Sicherungsring DIN 471 - 29 x 1.5 | SICHERUNGSRING_DIN_471_29x1.5 | 29 | 1.5 | 4.8 | 3.4 | 2 | 27.6 | DIN 471
Sicherungsring DIN 471 - 30 x 1.5 | SICHERUNGSRING_DIN_471_30x1.5 | 30 | 1.5 | 5 | 3.5 | 2 | 28.6 | DIN 471
Sicherungsring DIN 471 - 32 x 1.5 | SICHERUNGSRING_DIN_471_32x1.5 | 32 | 1.5 | 5.2 | 3.6 | 2.5 | 30.3 | DIN 471
Sicherungsring DIN 471 - 34 x 1.5 | SICHERUNGSRING_DIN_471_34x1.5 | 34 | 1.5 | 5.4 | 3.8 | 2.5 | 32.3 | DIN 471
Sicherungsring DIN 471 - 35 x 1.5 | SICHERUNGSRING_DIN_471_35x1.5 | 35 | 1.5 | 5.6 | 3.9 | 2.5 | 33 | DIN 471
Sicherungsring DIN 471 - 36 x 1.75 | SICHERUNGSRING_DIN_471_36x1.75 | 36 | 1.75 | 5.6 | 4 | 2.5 | 34 | DIN 471
Sicherungsring DIN 471 - 38 x 1.75 | SICHERUNGSRING_DIN_471_38x1.75 | 38 | 1.75 | 5.8 | 4.2 | 2.5 | 36 | DIN 471
Sicherungsring DIN 471 - 40 x 1.75 | SICHERUNGSRING_DIN_471_40x1.75 | 40 | 1.75 | 6 | 4.4 | 2.5 | 37.5 | DIN 471
Sicherungsring DIN 471 - 42 x 1.75 | SICHERUNGSRING_DIN_471_42x1.75 | 42 | 1.75 | 6.5 | 4.5 | 2.5 | 39.5 | DIN 471
Sicherungsring DIN 471 - 45 x 1.75 | SICHERUNGSRING_DIN_471_45x1.75 | 45 | 1.75 | 6.7 | 4.7 | 2.5 | 42.5 | DIN 471
Sicherungsring DIN 471 - 48 x 1.75 | SICHERUNGSRING_DIN_471_48x1.75 | 48 | 1.75 | 6.9 | 5 | 2.5 | 45.5 | DIN 471
Sicherungsring DIN 471 - 50 x 2 | SICHERUNGSRING_DIN_471_50x2 | 50 | 2 | 6.9 | 5.1 | 2.5 | 47 | DIN 471
Sicherungsring DIN 471 - 52 x 2 | SICHERUNGSRING_DIN_471_52x2 | 52 | 2 | 7 | 5.2 | 2.5 | 49 | DIN 471
Sicherungsring DIN 471 - 55 x 2 | SICHERUNGSRING_DIN_471_55x2 | 55 | 2 | 7.2 | 5.4 | 2.5 | 52 | DIN 471
Sicherungsring DIN 471 - 56 x 2 | SICHERUNGSRING_DIN_471_56x2 | 56 | 2 | 7.3 | 5.5 | 2.5 | 53 | DIN 471
Sicherungsring DIN 471 - 58 x 2 | SICHERUNGSRING_DIN_471_58x2 | 58 | 2 | 7.3 | 5.6 | 2.5 | 55 | DIN 471
Sicherungsring DIN 471 - 60 x 2 | SICHERUNGSRING_DIN_471_60x2 | 60 | 2 | 7.4 | 5.8 | 2.5 | 57 | DIN 471
Sicherungsring DIN 471 - 62 x 2 | SICHERUNGSRING_DIN_471_62x2 | 62 | 2 | 7.5 | 6 | 2.5 | 59 | DIN 471
Sicherungsring DIN 471 - 63 x 2 | SICHERUNGSRING_DIN_471_63x2 | 63 | 2 | 7.6 | 6.2 | 2.5 | 60 | DIN 471
Sicherungsring DIN 471 - 65 x 2.5 | SICHERUNGSRING_DIN_471_65x2.5 | 65 | 2.5 | 7.8 | 6.3 | 3 | 62 | DIN 471
Sicherungsring DIN 471 - 68 x 2.5 | SICHERUNGSRING_DIN_471_68x2.5 | 68 | 2.5 | 8 | 6.5 | 3 | 65 | DIN 471
Sicherungsring DIN 471 - 70 x 2.5 | SICHERUNGSRING_DIN_471_70x2.5 | 70 | 2.5 | 8.1 | 6.6 | 3 | 67 | DIN 471
Sicherungsring DIN 471 - 72 x 2.5 | SICHERUNGSRING_DIN_471_72x2.5 | 72 | 2.5 | 8.2 | 6.8 | 3 | 69 | DIN 471
Sicherungsring DIN 471 - 75 x 2.5 | SICHERUNGSRING_DIN_471_75x2.5 | 75 | 2.5 | 8.4 | 7 | 3 | 72 | DIN 471
Sicherungsring DIN 471 - 78 x 2.5 | SICHERUNGSRING_DIN_471_78x2.5 | 78 | 2.5 | 8.6 | 7.3 | 3 | 75 | DIN 471
Sicherungsring DIN 471 - 80 x 2.5 | SICHERUNGSRING_DIN_471_80x2.5 | 80 | 2.5 | 8.6 | 7.4 | 3 | 76.5 | DIN 471
Sicherungsring DIN 471 - 82 x 2.5 | SICHERUNGSRING_DIN_471_82x2.5 | 82 | 2.5 | 8.7 | 7.6 | 3 | 78.5 | DIN 471
Sicherungsring DIN 471 - 85 x 3 | SICHERUNGSRING_DIN_471_85x3 | 85 | 3 | 8.7 | 7 | 3.5 | 81.5 | DIN 471
Sicherungsring DIN 471 - 88 x 3 | SICHERUNGSRING_DIN_471_88x3 | 88 | 3 | 8.8 | 0.8 | 3.5 | 84.5 | DIN 471
Sicherungsring DIN 471 - 90 x 3 | SICHERUNGSRING_DIN_471_90x3 | 90 | 3 | 8.8 | 8 | 3.5 | 86.5 | DIN 471
Sicherungsring DIN 471 - 95 x 3 | SICHERUNGSRING_DIN_471_95x3 | 95 | 3 | 9.4 | 8.2 | 3.5 | 91.5 | DIN 471
Sicherungsring DIN 471 - 100 x 3 | SICHERUNGSRING_DIN_471_100x3 | 100 | 3 | 9.6 | 8.6 | 3.5 | 96.5 | DIN 471
Sicherungsring DIN 471 - 105 x 4 | SICHERUNGSRING_DIN_471_105x4 | 105 | 4 | 9.9 | 9 | 3.5 | 101 | DIN 471
Sicherungsring DIN 471 - 110 x 4 | SICHERUNGSRING_DIN_471_110x4 | 110 | 4 | 10.1 | 9.3 | 3.5 | 106 | DIN 471
Sicherungsring DIN 471 - 115 x 4 | SICHERUNGSRING_DIN_471_115x4 | 115 | 4 | 10.6 | 9.6 | 3.5 | 111 | DIN 471
Sicherungsring DIN 471 - 120 x 4 | SICHERUNGSRING_DIN_471_120x4 | 120 | 4 | 11 | 9.8 | 3.5 | 116 | DIN 471
Sicherungsring DIN 471 - 125 x 4 | SICHERUNGSRING_DIN_471_125x4 | 125 | 4 | 11.4 | 10.2 | 4 | 121 | DIN 471
Sicherungsring DIN 471 - 130 x 4 | SICHERUNGSRING_DIN_471_130x4 | 130 | 4 | 11.6 | 10.4 | 4 | 126 | DIN 471
Sicherungsring DIN 471 - 135 x 4 | SICHERUNGSRING_DIN_471_135x4 | 135 | 4 | 11.8 | 10.7 | 4 | 131 | DIN 471
Sicherungsring DIN 471 - 140 x 4 | SICHERUNGSRING_DIN_471_140x4 | 140 | 4 | 12 | 11 | 4 | 136 | DIN 471
Sicherungsring DIN 471 - 145 x 4 | SICHERUNGSRING_DIN_471_145x4 | 145 | 4 | 12.2 | 11.2 | 4 | 141 | DIN 471
Sicherungsring DIN 471 - 150 x 4 | SICHERUNGSRING_DIN_471_150x4 | 150 | 4 | 13 | 11.5 | 4 | 145 | DIN 471
Sicherungsring DIN 471 - 155 x 4 | SICHERUNGSRING_DIN_471_155x4 | 155 | 4 | 13 | 11.8 | 4 | 150 | DIN 471
Sicherungsring DIN 471 - 160 x 4 | SICHERUNGSRING_DIN_471_160x4 | 160 | 4 | 13.3 | 12 | 4 | 155 | DIN 471
Sicherungsring DIN 471 - 165 x 4 | SICHERUNGSRING_DIN_471_165x4 | 165 | 4 | 13.5 | 12.2 | 4 | 160 | DIN 471
Sicherungsring DIN 471 - 170 x 4 | SICHERUNGSRING_DIN_471_170x4 | 170 | 4 | 13.5 | 12.5 | 4 | 165 | DIN 471
Sicherungsring DIN 471 - 175 x 4 | SICHERUNGSRING_DIN_471_175x4 | 175 | 4 | 13.5 | 12.9 | 4 | 170 | DIN 471
Sicherungsring DIN 471 - 180 x 4 | SICHERUNGSRING_DIN_471_180x4 | 180 | 4 | 14.2 | 12.9 | 4 | 175 | DIN 471
Sicherungsring DIN 471 - 185 x 4 | SICHERUNGSRING_DIN_471_185x4 | 185 | 4 | 14.2 | 13.5 | 4 | 180 | DIN 471
Sicherungsring DIN 471 - 190 x 4 | SICHERUNGSRING_DIN_471_190x4 | 190 | 4 | 14.2 | 13.5 | 4 | 185 | DIN 471
Sicherungsring DIN 471 - 195 x 4 | SICHERUNGSRING_DIN_471_195x4 | 195 | 4 | 14.2 | 14 | 4 | 190 | DIN 471
Sicherungsring DIN 471 - 200 x 4 | SICHERUNGSRING_DIN_471_200x4 | 200 | 4 | 14.2 | 14 | 4 | 195 | DIN 471
Sicherungsring DIN 471 - 210 x 5 | SICHERUNGSRING_DIN_471_210x5 | 210 | 5 | 14.2 | 14 | 4 | 204 | DIN 471
Sicherungsring DIN 471 - 220 x 5 | SICHERUNGSRING_DIN_471_220x5 | 220 | 5 | 14.2 | 14 | 4 | 214 | DIN 471
Sicherungsring DIN 471 - 230 x 5 | SICHERUNGSRING_DIN_471_230x5 | 230 | 5 | 14.2 | 14 | 4 | 224 | DIN 471
Sicherungsring DIN 471 - 240 x 5 | SICHERUNGSRING_DIN_471_240x5 | 240 | 5 | 14.2 | 14 | 4 | 234 | DIN 471
Sicherungsring DIN 471 - 250 x 5 | SICHERUNGSRING_DIN_471_250x5 | 250 | 5 | 14.2 | 14 | 4 | 244 | DIN 471
Sicherungsring DIN 471 - 260 x 5 | SICHERUNGSRING_DIN_471_260x5 | 260 | 5 | 16.2 | 16 | 5 | 252 | DIN 471
Sicherungsring DIN 471 - 270 x 5 | SICHERUNGSRING_DIN_471_270x5 | 270 | 5 | 16.2 | 16 | 5 | 262 | DIN 471
Sicherungsring DIN 471 - 280 x 5 | SICHERUNGSRING_DIN_471_280x5 | 280 | 5 | 16.2 | 16 | 5 | 272 | DIN 471
Sicherungsring DIN 471 - 290 x 5 | SICHERUNGSRING_DIN_471_290x5 | 290 | 5 | 16.2 | 16 | 5 | 282 | DIN 471
Sicherungsring DIN 471 - 300 x 5 | SICHERUNGSRING_DIN_471_300x5 | 300 | 5 | 16.2 | 16 | 5 | 292 | DIN 471