## EN_ISO_8752_SPRING_PIN
PartNumber | PartName | d1_nenn(mm) | l_nenn(mm) | d2_vor_spannen(mm) | a_max(mm) | s(mm) | Referenz
Spannstift ISO 8752 - 1x4 - St | SPANNSTIFT_ISO_8752_1x4_ST | 1 | 4 | 0.8 | 0.35 | 0.2 | EN ISO 8752
Spannstift ISO 8752 - 1x5 - St | SPANNSTIFT_ISO_8752_1x5_ST | 1 | 5 | 0.8 | 0.35 | 0.2 | EN ISO 8752
Spannstift ISO 8752 - 1x6 - St | SPANNSTIFT_ISO_8752_1x6_ST | 1 | 6 | 0.8 | 0.35 | 0.2 | EN ISO 8752
Spannstift ISO 8752 - 1x8 - St | SPANNSTIFT_ISO_8752_1x8_ST | 1 | 8 | 0.8 | 0.35 | 0.2 | EN ISO 8752
Spannstift ISO 8752 - 1x10 - St | SPANNSTIFT_ISO_8752_1x10_ST | 1 | 10 | 0.8 | 0.35 | 0.2 | EN ISO 8752
Spannstift ISO 8752 - 1x12 - St | SPANNSTIFT_ISO_8752_1x12_ST | 1 | 12 | 0.8 | 0.35 | 0.2 | EN ISO 8752
Spannstift ISO 8752 - 1x14 - St | SPANNSTIFT_ISO_8752_1x14_ST | 1 | 14 | 0.8 | 0.35 | 0.2 | EN ISO 8752
Spannstift ISO 8752 - 1x16 - St | SPANNSTIFT_ISO_8752_1x16_ST | 1 | 16 | 0.8 | 0.35 | 0.2 | EN ISO 8752
Spannstift ISO 8752 - 1x18 - St | SPANNSTIFT_ISO_8752_1x18_ST | 1 | 18 | 0.8 | 0.35 | 0.2 | EN ISO 8752
Spannstift ISO 8752 - 1x20 - St | SPANNSTIFT_ISO_8752_1x20_ST | 1 | 20 | 0.8 | 0.35 | 0.2 | EN ISO 8752
Spannstift ISO 8752 - 1.5x4 - St | SPANNSTIFT_ISO_8752_1.5x4_ST | 1.5 | 4 | 1.1 | 0.45 | 0.3 | EN ISO 8752
Spannstift ISO 8752 - 1.5x5 - St | SPANNSTIFT_ISO_8752_1.5x5_ST | 1.5 | 5 | 1.1 | 0.45 | 0.3 | EN ISO 8752
Spannstift ISO 8752 - 1.5x6 - St | SPANNSTIFT_ISO_8752_1.5x6_ST | 1.5 | 6 | 1.1 | 0.45 | 0.3 | EN ISO 8752
Spannstift ISO 8752 - 1.5x8 - St | SPANNSTIFT_ISO_8752_1.5x8_ST | 1.5 | 8 | 1.1 | 0.45 | 0.3 | EN ISO 8752
Spannstift ISO 8752 - 1.5x10 - St | SPANNSTIFT_ISO_8752_1.5x10_ST | 1.5 | 10 | 1.1 | 0.45 | 0.3 | EN ISO 8752
Spannstift ISO 8752 - 1.5x12 - St | SPANNSTIFT_ISO_8752_1.5x12_ST | 1.5 | 12 | 1.1 | 0.45 | 0.3 | EN ISO 8752
Spannstift ISO 8752 - 1.5x14 - St | SPANNSTIFT_ISO_8752_1.5x14_ST | 1.5 | 14 | 1.1 | 0.45 | 0.3 | EN ISO 8752
Spannstift ISO 8752 - 1.5x16 - St | SPANNSTIFT_ISO_8752_1.5x16_ST | 1.5 | 16 | 1.1 | 0.45 | 0.3 | EN ISO 8752
Spannstift ISO 8752 - 1.5x18 - St | SPANNSTIFT_ISO_8752_1.5x18_ST | 1.5 | 18 | 1.1 | 0.45 | 0.3 | EN ISO 8752
Spannstift ISO 8752 - 1.5x20 - St | SPANNSTIFT_ISO_8752_1.5x20_ST | 1.5 | 20 | 1.1 | 0.45 | 0.3 | EN ISO 8752
Spannstift ISO 8752 - 2x4 - St | SPANNSTIFT_ISO_8752_2x4_ST | 2 | 4 | 1.5 | 0.55 | 0.4 | EN ISO 8752
Spannstift ISO 8752 - 2x5 - St | SPANNSTIFT_ISO_8752_2x5_ST | 2 | 5 | 1.5 | 0.55 | 0.4 | EN ISO 8752
Spannstift ISO 8752 - 2x6 - St | SPANNSTIFT_ISO_8752_2x6_ST | 2 | 6 | 1.5 | 0.55 | 0.4 | EN ISO 8752
Spannstift ISO 8752 - 2x8 - St | SPANNSTIFT_ISO_8752_2x8_ST | 2 | 8 | 1.5 | 0.55 | 0.4 | EN ISO 8752
Spannstift ISO 8752 - 2x10 - St | SPANNSTIFT_ISO_8752_2x10_ST | 2 | 10 | 1.5 | 0.55 | 0.4 | EN ISO 8752
Spannstift ISO 8752 - 2x12 - St | SPANNSTIFT_ISO_8752_2x12_ST | 2 | 12 | 1.5 | 0.55 | 0.4 | EN ISO 8752
Spannstift ISO 8752 - 2x14 - St | SPANNSTIFT_ISO_8752_2x14_ST | 2 | 14 | 1.5 | 0.55 | 0.4 | EN ISO 8752
Spannstift ISO 8752 - 2x16 - St | SPANNSTIFT_ISO_8752_2x16_ST | 2 | 16 | 1.5 | 0.55 | 0.4 | EN ISO 8752
Spannstift ISO 8752 - 2x18 - St | SPANNSTIFT_ISO_8752_2x18_ST | 2 | 18 | 1.5 | 0.55 | 0.4 | EN ISO 8752
Spannstift ISO 8752 - 2x20 - St | SPANNSTIFT_ISO_8752_2x20_ST | 2 | 20 | 1.5 | 0.55 | 0.4 | EN ISO 8752
Spannstift ISO 8752 - 2x22 - St | SPANNSTIFT_ISO_8752_2x22_ST | 2 | 22 | 1.5 | 0.55 | 0.4 | EN ISO 8752
Spannstift ISO 8752 - 2x24 - St | SPANNSTIFT_ISO_8752_2x24_ST | 2 | 24 | 1.5 | 0.55 | 0.4 | EN ISO 8752
Spannstift ISO 8752 - 2x26 - St | SPANNSTIFT_ISO_8752_2x26_ST | 2 | 26 | 1.5 | 0.55 | 0.4 | EN ISO 8752
Spannstift ISO 8752 - 2x28 - St | SPANNSTIFT_ISO_8752_2x28_ST | 2 | 28 | 1.5 | 0.55 | 0.4 | EN ISO 8752
Spannstift ISO 8752 - 2x30 - St | SPANNSTIFT_ISO_8752_2x30_ST | 2 | 30 | 1.5 | 0.55 | 0.4 | EN ISO 8752
Spannstift ISO 8752 - 2.5x4 - St | SPANNSTIFT_ISO_8752_2.5x4_ST | 2.5 | 4 | 1.8 | 0.6 | 0.5 | EN ISO 8752
Spannstift ISO 8752 - 2.5x5 - St | SPANNSTIFT_ISO_8752_2.5x5_ST | 2.5 | 5 | 1.8 | 0.6 | 0.5 | EN ISO 8752
Spannstift ISO 8752 - 2.5x6 - St | SPANNSTIFT_ISO_8752_2.5x6_ST | 2.5 | 6 | 1.8 | 0.6 | 0.5 | EN ISO 8752
Spannstift ISO 8752 - 2.5x8 - St | SPANNSTIFT_ISO_8752_2.5x8_ST | 2.5 | 8 | 1.8 | 0.6 | 0.5 | EN ISO 8752
Spannstift ISO 8752 - 2.5x10 - St | SPANNSTIFT_ISO_8752_2.5x10_ST | 2.5 | 10 | 1.8 | 0.6 | 0.5 | EN ISO 8752
Spannstift ISO 8752 - 2.5x12 - St | SPANNSTIFT_ISO_8752_2.5x12_ST | 2.5 | 12 | 1.8 | 0.6 | 0.5 | EN ISO 8752
Spannstift ISO 8752 - 2.5x14 - St | SPANNSTIFT_ISO_8752_2.5x14_ST | 2.5 | 14 | 1.8 | 0.6 | 0.5 | EN ISO 8752
Spannstift ISO 8752 - 2.5x16 - St | SPANNSTIFT_ISO_8752_2.5x16_ST | 2.5 | 16 | 1.8 | 0.6 | 0.5 | EN ISO 8752
Spannstift ISO 8752 - 2.5x18 - St | SPANNSTIFT_ISO_8752_2.5x18_ST | 2.5 | 18 | 1.8 | 0.6 | 0.5 | EN ISO 8752
Spannstift ISO 8752 - 2.5x20 - St | SPANNSTIFT_ISO_8752_2.5x20_ST | 2.5 | 20 | 1.8 | 0.6 | 0.5 | EN ISO 8752
Spannstift ISO 8752 - 2.5x22 - St | SPANNSTIFT_ISO_8752_2.5x22_ST | 2.5 | 22 | 1.8 | 0.6 | 0.5 | EN ISO 8752
Spannstift ISO 8752 - 2.5x24 - St | SPANNSTIFT_ISO_8752_2.5x24_ST | 2.5 | 24 | 1.8 | 0.6 | 0.5 | EN ISO 8752
Spannstift ISO 8752 - 2.5x26 - St | SPANNSTIFT_ISO_8752_2.5x26_ST | 2.5 | 26 | 1.8 | 0.6 | 0.5 | EN ISO 8752
Spannstift ISO 8752 - 2.5x28 - St | SPANNSTIFT_ISO_8752_2.5x28_ST | 2.5 | 28 | 1.8 | 0.6 | 0.5 | EN ISO 8752
Spannstift ISO 8752 - 2.5x30 - St | SPANNSTIFT_ISO_8752_2.5x30_ST | 2.5 | 30 | 1.8 | 0.6 | 0.5 | EN ISO 8752
Spannstift ISO 8752 - 3x4 - St | SPANNSTIFT_ISO_8752_3x4_ST | 3 | 4 | 2.1 | 0.7 | 0.6 | EN ISO 8752
Spannstift ISO 8752 - 3x5 - St | SPANNSTIFT_ISO_8752_3x5_ST | 3 | 5 | 2.1 | 0.7 | 0.6 | EN ISO 8752
Spannstift ISO 8752 - 3x6 - St | SPANNSTIFT_ISO_8752_3x6_ST | 3 | 6 | 2.1 | 0.7 | 0.6 | EN ISO 8752
Spannstift ISO 8752 - 3x8 - St | SPANNSTIFT_ISO_8752_3x8_ST | 3 | 8 | 2.1 | 0.7 | 0.6 | EN ISO 8752
Spannstift ISO 8752 - 3x10 - St | SPANNSTIFT_ISO_8752_3x10_ST | 3 | 10 | 2.1 | 0.7 | 0.6 | EN ISO 8752
Spannstift ISO 8752 - 3x12 - St | SPANNSTIFT_ISO_8752_3x12_ST | 3 | 12 | 2.1 | 0.7 | 0.6 | EN ISO 8752
Spannstift ISO 8752 - 3x14 - St | SPANNSTIFT_ISO_8752_3x14_ST | 3 | 14 | 2.1 | 0.7 | 0.6 | EN ISO 8752
Spannstift ISO 8752 - 3x16 - St | SPANNSTIFT_ISO_8752_3x16_ST | 3 | 16 | 2.1 | 0.7 | 0.6 | EN ISO 8752
Spannstift ISO 8752 - 3x18 - St | SPANNSTIFT_ISO_8752_3x18_ST | 3 | 18 | 2.1 | 0.7 | 0.6 | EN ISO 8752
Spannstift ISO 8752 - 3x20 - St | SPANNSTIFT_ISO_8752_3x20_ST | 3 | 20 | 2.1 | 0.7 | 0.6 | EN ISO 8752
Spannstift ISO 8752 - 3x22 - St | SPANNSTIFT_ISO_8752_3x22_ST | 3 | 22 | 2.1 | 0.7 | 0.6 | EN ISO 8752
Spannstift ISO 8752 - 3x24 - St | SPANNSTIFT_ISO_8752_3x24_ST | 3 | 24 | 2.1 | 0.7 | 0.6 | EN ISO 8752
Spannstift ISO 8752 - 3x26 - St | SPANNSTIFT_ISO_8752_3x26_ST | 3 | 26 | 2.1 | 0.7 | 0.6 | EN ISO 8752
Spannstift ISO 8752 - 3x28 - St | SPANNSTIFT_ISO_8752_3x28_ST | 3 | 28 | 2.1 | 0.7 | 0.6 | EN ISO 8752
Spannstift ISO 8752 - 3x30 - St | SPANNSTIFT_ISO_8752_3x30_ST | 3 | 30 | 2.1 | 0.7 | 0.6 | EN ISO 8752
Spannstift ISO 8752 - 3x32 - St | SPANNSTIFT_ISO_8752_3x32_ST | 3 | 32 | 2.1 | 0.7 | 0.6 | EN ISO 8752
Spannstift ISO 8752 - 3x35 - St | SPANNSTIFT_ISO_8752_3x35_ST | 3 | 35 | 2.1 | 0.7 | 0.6 | EN ISO 8752
Spannstift ISO 8752 - 3x40 - St | SPANNSTIFT_ISO_8752_3x40_ST | 3 | 40 | 2.1 | 0.7 | 0.6 | EN ISO 8752
Spannstift ISO 8752 - 3.5x4 - St | SPANNSTIFT_ISO_8752_3.5x4_ST | 3.5 | 4 | 2.3 | 0.8 | 0.75 | EN ISO 8752
Spannstift ISO 8752 - 3.5x5 - St | SPANNSTIFT_ISO_8752_3.5x5_ST | 3.5 | 5 | 2.3 | 0.8 | 0.75 | EN ISO 8752
Spannstift ISO 8752 - 3.5x6 - St | SPANNSTIFT_ISO_8752_3.5x6_ST | 3.5 | 6 | 2.3 | 0.8 | 0.75 | EN ISO 8752
Spannstift ISO 8752 - 3.5x8 - St | SPANNSTIFT_ISO_8752_3.5x8_ST | 3.5 | 8 | 2.3 | 0.8 | 0.75 | EN ISO 8752
Spannstift ISO 8752 - 3.5x10 - St | SPANNSTIFT_ISO_8752_3.5x10_ST | 3.5 | 10 | 2.3 | 0.8 | 0.75 | EN ISO 8752
Spannstift ISO 8752 - 3.5x12 - St | SPANNSTIFT_ISO_8752_3.5x12_ST | 3.5 | 12 | 2.3 | 0.8 | 0.75 | EN ISO 8752
Spannstift ISO 8752 - 3.5x14 - St | SPANNSTIFT_ISO_8752_3.5x14_ST | 3.5 | 14 | 2.3 | 0.8 | 0.75 | EN ISO 8752
Spannstift ISO 8752 - 3.5x16 - St | SPANNSTIFT_ISO_8752_3.5x16_ST | 3.5 | 16 | 2.3 | 0.8 | 0.75 | EN ISO 8752
Spannstift ISO 8752 - 3.5x18 - St | SPANNSTIFT_ISO_8752_3.5x18_ST | 3.5 | 18 | 2.3 | 0.8 | 0.75 | EN ISO 8752
Spannstift ISO 8752 - 3.5x20 - St | SPANNSTIFT_ISO_8752_3.5x20_ST | 3.5 | 20 | 2.3 | 0.8 | 0.75 | EN ISO 8752
Spannstift ISO 8752 - 3.5x22 - St | SPANNSTIFT_ISO_8752_3.5x22_ST | 3.5 | 22 | 2.3 | 0.8 | 0.75 | EN ISO 8752
Spannstift ISO 8752 - 3.5x24 - St | SPANNSTIFT_ISO_8752_3.5x24_ST | 3.5 | 24 | 2.3 | 0.8 | 0.75 | EN ISO 8752
Spannstift ISO 8752 - 3.5x26 - St | SPANNSTIFT_ISO_8752_3.5x26_ST | 3.5 | 26 | 2.3 | 0.8 | 0.75 | EN ISO 8752
Spannstift ISO 8752 - 3.5x28 - St | SPANNSTIFT_ISO_8752_3.5x28_ST | 3.5 | 28 | 2.3 | 0.8 | 0.75 | EN ISO 8752
Spannstift ISO 8752 - 3.5x30 - St | SPANNSTIFT_ISO_8752_3.5x30_ST | 3.5 | 30 | 2.3 | 0.8 | 0.75 | EN ISO 8752
Spannstift ISO 8752 - 3.5x32 - St | SPANNSTIFT_ISO_8752_3.5x32_ST | 3.5 | 32 | 2.3 | 0.8 | 0.75 | EN ISO 8752
Spannstift ISO 8752 - 3.5x35 - St | SPANNSTIFT_ISO_8752_3.5x35_ST | 3.5 | 35 | 2.3 | 0.8 | 0.75 | EN ISO 8752
Spannstift ISO 8752 - 3.5x40 - St | SPANNSTIFT_ISO_8752_3.5x40_ST | 3.5 | 40 | 2.3 | 0.8 | 0.75 | EN ISO 8752
Spannstift ISO 8752 - 4x4 - St | SPANNSTIFT_ISO_8752_4x4_ST | 4 | 4 | 2.8 | 0.85 | 0.8 | EN ISO 8752
Spannstift ISO 8752 - 4x5 - St | SPANNSTIFT_ISO_8752_4x5_ST | 4 | 5 | 2.8 | 0.85 | 0.8 | EN ISO 8752
Spannstift ISO 8752 - 4x6 - St | SPANNSTIFT_ISO_8752_4x6_ST | 4 | 6 | 2.8 | 0.85 | 0.8 | EN ISO 8752
Spannstift ISO 8752 - 4x8 - St | SPANNSTIFT_ISO_8752_4x8_ST | 4 | 8 | 2.8 | 0.85 | 0.8 | EN ISO 8752
Spannstift ISO 8752 - 4x10 - St | SPANNSTIFT_ISO_8752_4x10_ST | 4 | 10 | 2.8 | 0.85 | 0.8 | EN ISO 8752
Spannstift ISO 8752 - 4x12 - St | SPANNSTIFT_ISO_8752_4x12_ST | 4 | 12 | 2.8 | 0.85 | 0.8 | EN ISO 8752
Spannstift ISO 8752 - 4x14 - St | SPANNSTIFT_ISO_8752_4x14_ST | 4 | 14 | 2.8 | 0.85 | 0.8 | EN ISO 8752
Spannstift ISO 8752 - 4x16 - St | SPANNSTIFT_ISO_8752_4x16_ST | 4 | 16 | 2.8 | 0.85 | 0.8 | EN ISO 8752
Spannstift ISO 8752 - 4x18 - St | SPANNSTIFT_ISO_8752_4x18_ST | 4 | 18 | 2.8 | 0.85 | 0.8 | EN ISO 8752
Spannstift ISO 8752 - 4x20 - St | SPANNSTIFT_ISO_8752_4x20_ST | 4 | 20 | 2.8 | 0.85 | 0.8 | EN ISO 8752
Spannstift ISO 8752 - 4x22 - St | SPANNSTIFT_ISO_8752_4x22_ST | 4 | 22 | 2.8 | 0.85 | 0.8 | EN ISO 8752
Spannstift ISO 8752 - 4x24 - St | SPANNSTIFT_ISO_8752_4x24_ST | 4 | 24 | 2.8 | 0.85 | 0.8 | EN ISO 8752
Spannstift ISO 8752 - 4x26 - St | SPANNSTIFT_ISO_8752_4x26_ST | 4 | 26 | 2.8 | 0.85 | 0.8 | EN ISO 8752
Spannstift ISO 8752 - 4x28 - St | SPANNSTIFT_ISO_8752_4x28_ST | 4 | 28 | 2.8 | 0.85 | 0.8 | EN ISO 8752
Spannstift ISO 8752 - 4x30 - St | SPANNSTIFT_ISO_8752_4x30_ST | 4 | 30 | 2.8 | 0.85 | 0.8 | EN ISO 8752
Spannstift ISO 8752 - 4x32 - St | SPANNSTIFT_ISO_8752_4x32_ST | 4 | 32 | 2.8 | 0.85 | 0.8 | EN ISO 8752
Spannstift ISO 8752 - 4x35 - St | SPANNSTIFT_ISO_8752_4x35_ST | 4 | 35 | 2.8 | 0.85 | 0.8 | EN ISO 8752
Spannstift ISO 8752 - 4x40 - St | SPANNSTIFT_ISO_8752_4x40_ST | 4 | 40 | 2.8 | 0.85 | 0.8 | EN ISO 8752
Spannstift ISO 8752 - 4x45 - St | SPANNSTIFT_ISO_8752_4x45_ST | 4 | 45 | 2.8 | 0.85 | 0.8 | EN ISO 8752
Spannstift ISO 8752 - 4x50 - St | SPANNSTIFT_ISO_8752_4x50_ST | 4 | 50 | 2.8 | 0.85 | 0.8 | EN ISO 8752
Spannstift ISO 8752 - 4.5x5 - St | SPANNSTIFT_ISO_8752_4.5x5_ST | 4.5 | 5 | 2.9 | 1 | 1 | EN ISO 8752
Spannstift ISO 8752 - 4.5x6 - St | SPANNSTIFT_ISO_8752_4.5x6_ST | 4.5 | 6 | 2.9 | 1 | 1 | EN ISO 8752
Spannstift ISO 8752 - 4.5x8 - St | SPANNSTIFT_ISO_8752_4.5x8_ST | 4.5 | 8 | 2.9 | 1 | 1 | EN ISO 8752
Spannstift ISO 8752 - 4.5x10 - St | SPANNSTIFT_ISO_8752_4.5x10_ST | 4.5 | 10 | 2.9 | 1 | 1 | EN ISO 8752
Spannstift ISO 8752 - 4.5x12 - St | SPANNSTIFT_ISO_8752_4.5x12_ST | 4.5 | 12 | 2.9 | 1 | 1 | EN ISO 8752
Spannstift ISO 8752 - 4.5x14 - St | SPANNSTIFT_ISO_8752_4.5x14_ST | 4.5 | 14 | 2.9 | 1 | 1 | EN ISO 8752
Spannstift ISO 8752 - 4.5x16 - St | SPANNSTIFT_ISO_8752_4.5x16_ST | 4.5 | 16 | 2.9 | 1 | 1 | EN ISO 8752
Spannstift ISO 8752 - 4.5x18 - St | SPANNSTIFT_ISO_8752_4.5x18_ST | 4.5 | 18 | 2.9 | 1 | 1 | EN ISO 8752
Spannstift ISO 8752 - 4.5x20 - St | SPANNSTIFT_ISO_8752_4.5x20_ST | 4.5 | 20 | 2.9 | 1 | 1 | EN ISO 8752
Spannstift ISO 8752 - 4.5x22 - St | SPANNSTIFT_ISO_8752_4.5x22_ST | 4.5 | 22 | 2.9 | 1 | 1 | EN ISO 8752
Spannstift ISO 8752 - 4.5x24 - St | SPANNSTIFT_ISO_8752_4.5x24_ST | 4.5 | 24 | 2.9 | 1 | 1 | EN ISO 8752
Spannstift ISO 8752 - 4.5x26 - St | SPANNSTIFT_ISO_8752_4.5x26_ST | 4.5 | 26 | 2.9 | 1 | 1 | EN ISO 8752
Spannstift ISO 8752 - 4.5x28 - St | SPANNSTIFT_ISO_8752_4.5x28_ST | 4.5 | 28 | 2.9 | 1 | 1 | EN ISO 8752
Spannstift ISO 8752 - 4.5x30 - St | SPANNSTIFT_ISO_8752_4.5x30_ST | 4.5 | 30 | 2.9 | 1 | 1 | EN ISO 8752
Spannstift ISO 8752 - 4.5x32 - St | SPANNSTIFT_ISO_8752_4.5x32_ST | 4.5 | 32 | 2.9 | 1 | 1 | EN ISO 8752
Spannstift ISO 8752 - 4.5x35 - St | SPANNSTIFT_ISO_8752_4.5x35_ST | 4.5 | 35 | 2.9 | 1 | 1 | EN ISO 8752
Spannstift ISO 8752 - 4.5x40 - St | SPANNSTIFT_ISO_8752_4.5x40_ST | 4.5 | 40 | 2.9 | 1 | 1 | EN ISO 8752
Spannstift ISO 8752 - 4.5x45 - St | SPANNSTIFT_ISO_8752_4.5x45_ST | 4.5 | 45 | 2.9 | 1 | 1 | EN ISO 8752
Spannstift ISO 8752 - 4.5x50 - St | SPANNSTIFT_ISO_8752_4.5x50_ST | 4.5 | 50 | 2.9 | 1 | 1 | EN ISO 8752
Spannstift ISO 8752 - 5x5 - St | SPANNSTIFT_ISO_8752_5x5_ST | 5 | 5 | 3.4 | 1.1 | 1 | EN ISO 8752
Spannstift ISO 8752 - 5x6 - St | SPANNSTIFT_ISO_8752_5x6_ST | 5 | 6 | 3.4 | 1.1 | 1 | EN ISO 8752
Spannstift ISO 8752 - 5x8 - St | SPANNSTIFT_ISO_8752_5x8_ST | 5 | 8 | 3.4 | 1.1 | 1 | EN ISO 8752
Spannstift ISO 8752 - 5x10 - St | SPANNSTIFT_ISO_8752_5x10_ST | 5 | 10 | 3.4 | 1.1 | 1 | EN ISO 8752
Spannstift ISO 8752 - 5x12 - St | SPANNSTIFT_ISO_8752_5x12_ST | 5 | 12 | 3.4 | 1.1 | 1 | EN ISO 8752
Spannstift ISO 8752 - 5x14 - St | SPANNSTIFT_ISO_8752_5x14_ST | 5 | 14 | 3.4 | 1.1 | 1 | EN ISO 8752
Spannstift ISO 8752 - 5x16 - St | SPANNSTIFT_ISO_8752_5x16_ST | 5 | 16 | 3.4 | 1.1 | 1 | EN ISO 8752
Spannstift ISO 8752 - 5x18 - St | SPANNSTIFT_ISO_8752_5x18_ST | 5 | 18 | 3.4 | 1.1 | 1 | EN ISO 8752
Spannstift ISO 8752 - 5x20 - St | SPANNSTIFT_ISO_8752_5x20_ST | 5 | 20 | 3.4 | 1.1 | 1 | EN ISO 8752
Spannstift ISO 8752 - 5x22 - St | SPANNSTIFT_ISO_8752_5x22_ST | 5 | 22 | 3.4 | 1.1 | 1 | EN ISO 8752
Spannstift ISO 8752 - 5x24 - St | SPANNSTIFT_ISO_8752_5x24_ST | 5 | 24 | 3.4 | 1.1 | 1 | EN ISO 8752
Spannstift ISO 8752 - 5x26 - St | SPANNSTIFT_ISO_8752_5x26_ST | 5 | 26 | 3.4 | 1.1 | 1 | EN ISO 8752
Spannstift ISO 8752 - 5x28 - St | SPANNSTIFT_ISO_8752_5x28_ST | 5 | 28 | 3.4 | 1.1 | 1 | EN ISO 8752
Spannstift ISO 8752 - 5x30 - St | SPANNSTIFT_ISO_8752_5x30_ST | 5 | 30 | 3.4 | 1.1 | 1 | EN ISO 8752
Spannstift ISO 8752 - 5x32 - St | SPANNSTIFT_ISO_8752_5x32_ST | 5 | 32 | 3.4 | 1.1 | 1 | EN ISO 8752
Spannstift ISO 8752 - 5x35 - St | SPANNSTIFT_ISO_8752_5x35_ST | 5 | 35 | 3.4 | 1.1 | 1 | EN ISO 8752
Spannstift ISO 8752 - 5x40 - St | SPANNSTIFT_ISO_8752_5x40_ST | 5 | 40 | 3.4 | 1.1 | 1 | EN ISO 8752
Spannstift ISO 8752 - 5x45 - St | SPANNSTIFT_ISO_8752_5x45_ST | 5 | 45 | 3.4 | 1.1 | 1 | EN ISO 8752
Spannstift ISO 8752 - 5x50 - St | SPANNSTIFT_ISO_8752_5x50_ST | 5 | 50 | 3.4 | 1.1 | 1 | EN ISO 8752
Spannstift ISO 8752 - 5x55 - St | SPANNSTIFT_ISO_8752_5x55_ST | 5 | 55 | 3.4 | 1.1 | 1 | EN ISO 8752
Spannstift ISO 8752 - 5x60 - St | SPANNSTIFT_ISO_8752_5x60_ST | 5 | 60 | 3.4 | 1.1 | 1 | EN ISO 8752
Spannstift ISO 8752 - 5x65 - St | SPANNSTIFT_ISO_8752_5x65_ST | 5 | 65 | 3.4 | 1.1 | 1 | EN ISO 8752
Spannstift ISO 8752 - 5x70 - St | SPANNSTIFT_ISO_8752_5x70_ST | 5 | 70 | 3.4 | 1.1 | 1 | EN ISO 8752
Spannstift ISO 8752 - 5x75 - St | SPANNSTIFT_ISO_8752_5x75_ST | 5 | 75 | 3.4 | 1.1 | 1 | EN ISO 8752
Spannstift ISO 8752 - 5x80 - St | SPANNSTIFT_ISO_8752_5x80_ST | 5 | 80 | 3.4 | 1.1 | 1 | EN ISO 8752
Spannstift ISO 8752 - 6x10 - St | SPANNSTIFT_ISO_8752_6x10_ST | 6 | 10 | 4 | 1.4 | 1.2 | EN ISO 8752
Spannstift ISO 8752 - 6x12 - St | SPANNSTIFT_ISO_8752_6x12_ST | 6 | 12 | 4 | 1.4 | 1.2 | EN ISO 8752
Spannstift ISO 8752 - 6x14 - St | SPANNSTIFT_ISO_8752_6x14_ST | 6 | 14 | 4 | 1.4 | 1.2 | EN ISO 8752
Spannstift ISO 8752 - 6x16 - St | SPANNSTIFT_ISO_8752_6x16_ST | 6 | 16 | 4 | 1.4 | 1.2 | EN ISO 8752
Spannstift ISO 8752 - 6x18 - St | SPANNSTIFT_ISO_8752_6x18_ST | 6 | 18 | 4 | 1.4 | 1.2 | EN ISO 8752
Spannstift ISO 8752 - 6x20 - St | SPANNSTIFT_ISO_8752_6x20_ST | 6 | 20 | 4 | 1.4 | 1.2 | EN ISO 8752
Spannstift ISO 8752 - 6x22 - St | SPANNSTIFT_ISO_8752_6x22_ST | 6 | 22 | 4 | 1.4 | 1.2 | EN ISO 8752
Spannstift ISO 8752 - 6x24 - St | SPANNSTIFT_ISO_8752_6x24_ST | 6 | 24 | 4 | 1.4 | 1.2 | EN ISO 8752
Spannstift ISO 8752 - 6x26 - St | SPANNSTIFT_ISO_8752_6x26_ST | 6 | 26 | 4 | 1.4 | 1.2 | EN ISO 8752
Spannstift ISO 8752 - 6x28 - St | SPANNSTIFT_ISO_8752_6x28_ST | 6 | 28 | 4 | 1.4 | 1.2 | EN ISO 8752
Spannstift ISO 8752 - 6x30 - St | SPANNSTIFT_ISO_8752_6x30_ST | 6 | 30 | 4 | 1.4 | 1.2 | EN ISO 8752
Spannstift ISO 8752 - 6x32 - St | SPANNSTIFT_ISO_8752_6x32_ST | 6 | 32 | 4 | 1.4 | 1.2 | EN ISO 8752
Spannstift ISO 8752 - 6x35 - St | SPANNSTIFT_ISO_8752_6x35_ST | 6 | 35 | 4 | 1.4 | 1.2 | EN ISO 8752
Spannstift ISO 8752 - 6x40 - St | SPANNSTIFT_ISO_8752_6x40_ST | 6 | 40 | 4 | 1.4 | 1.2 | EN ISO 8752
Spannstift ISO 8752 - 6x45 - St | SPANNSTIFT_ISO_8752_6x45_ST | 6 | 45 | 4 | 1.4 | 1.2 | EN ISO 8752
Spannstift ISO 8752 - 6x50 - St | SPANNSTIFT_ISO_8752_6x50_ST | 6 | 50 | 4 | 1.4 | 1.2 | EN ISO 8752
Spannstift ISO 8752 - 6x55 - St | SPANNSTIFT_ISO_8752_6x55_ST | 6 | 55 | 4 | 1.4 | 1.2 | EN ISO 8752
Spannstift ISO 8752 - 6x60 - St | SPANNSTIFT_ISO_8752_6x60_ST | 6 | 60 | 4 | 1.4 | 1.2 | EN ISO 8752
Spannstift ISO 8752 - 6x65 - St | SPANNSTIFT_ISO_8752_6x65_ST | 6 | 65 | 4 | 1.4 | 1.2 | EN ISO 8752
Spannstift ISO 8752 - 6x70 - St | SPANNSTIFT_ISO_8752_6x70_ST | 6 | 70 | 4 | 1.4 | 1.2 | EN ISO 8752
Spannstift ISO 8752 - 6x75 - St | SPANNSTIFT_ISO_8752_6x75_ST | 6 | 75 | 4 | 1.4 | 1.2 | EN ISO 8752
Spannstift ISO 8752 - 6x80 - St | SPANNSTIFT_ISO_8752_6x80_ST | 6 | 80 | 4 | 1.4 | 1.2 | EN ISO 8752
Spannstift ISO 8752 - 6x85 - St | SPANNSTIFT_ISO_8752_6x85_ST | 6 | 85 | 4 | 1.4 | 1.2 | EN ISO 8752
Spannstift ISO 8752 - 6x90 - St | SPANNSTIFT_ISO_8752_6x90_ST | 6 | 90 | 4 | 1.4 | 1.2 | EN ISO 8752
Spannstift ISO 8752 - 6x95 - St | SPANNSTIFT_ISO_8752_6x95_ST | 6 | 95 | 4 | 1.4 | 1.2 | EN ISO 8752
Spannstift ISO 8752 - 6x100 - St | SPANNSTIFT_ISO_8752_6x100_ST | 6 | 100 | 4 | 1.4 | 1.2 | EN ISO 8752
Spannstift ISO 8752 - 8x10 - St | SPANNSTIFT_ISO_8752_8x10_ST | 8 | 10 | 5.5 | 2 | 1.5 | EN ISO 8752
Spannstift ISO 8752 - 8x12 - St | SPANNSTIFT_ISO_8752_8x12_ST | 8 | 12 | 5.5 | 2 | 1.5 | EN ISO 8752
Spannstift ISO 8752 - 8x14 - St | SPANNSTIFT_ISO_8752_8x14_ST | 8 | 14 | 5.5 | 2 | 1.5 | EN ISO 8752
Spannstift ISO 8752 - 8x16 - St | SPANNSTIFT_ISO_8752_8x16_ST | 8 | 16 | 5.5 | 2 | 1.5 | EN ISO 8752
Spannstift ISO 8752 - 8x18 - St | SPANNSTIFT_ISO_8752_8x18_ST | 8 | 18 | 5.5 | 2 | 1.5 | EN ISO 8752
Spannstift ISO 8752 - 8x20 - St | SPANNSTIFT_ISO_8752_8x20_ST | 8 | 20 | 5.5 | 2 | 1.5 | EN ISO 8752
Spannstift ISO 8752 - 8x22 - St | SPANNSTIFT_ISO_8752_8x22_ST | 8 | 22 | 5.5 | 2 | 1.5 | EN ISO 8752
Spannstift ISO 8752 - 8x24 - St | SPANNSTIFT_ISO_8752_8x24_ST | 8 | 24 | 5.5 | 2 | 1.5 | EN ISO 8752
Spannstift ISO 8752 - 8x26 - St | SPANNSTIFT_ISO_8752_8x26_ST | 8 | 26 | 5.5 | 2 | 1.5 | EN ISO 8752
Spannstift ISO 8752 - 8x28 - St | SPANNSTIFT_ISO_8752_8x28_ST | 8 | 28 | 5.5 | 2 | 1.5 | EN ISO 8752
Spannstift ISO 8752 - 8x30 - St | SPANNSTIFT_ISO_8752_8x30_ST | 8 | 30 | 5.5 | 2 | 1.5 | EN ISO 8752
Spannstift ISO 8752 - 8x32 - St | SPANNSTIFT_ISO_8752_8x32_ST | 8 | 32 | 5.5 | 2 | 1.5 | EN ISO 8752
Spannstift ISO 8752 - 8x35 - St | SPANNSTIFT_ISO_8752_8x35_ST | 8 | 35 | 5.5 | 2 | 1.5 | EN ISO 8752
Spannstift ISO 8752 - 8x40 - St | SPANNSTIFT_ISO_8752_8x40_ST | 8 | 40 | 5.5 | 2 | 1.5 | EN ISO 8752
Spannstift ISO 8752 - 8x45 - St | SPANNSTIFT_ISO_8752_8x45_ST | 8 | 45 | 5.5 | 2 | 1.5 | EN ISO 8752
Spannstift ISO 8752 - 8x50 - St | SPANNSTIFT_ISO_8752_8x50_ST | 8 | 50 | 5.5 | 2 | 1.5 | EN ISO 8752
Spannstift ISO 8752 - 8x55 - St | SPANNSTIFT_ISO_8752_8x55_ST | 8 | 55 | 5.5 | 2 | 1.5 | EN ISO 8752
Spannstift ISO 8752 - 8x60 - St | SPANNSTIFT_ISO_8752_8x60_ST | 8 | 60 | 5.5 | 2 | 1.5 | EN ISO 8752
Spannstift ISO 8752 - 8x65 - St | SPANNSTIFT_ISO_8752_8x65_ST | 8 | 65 | 5.5 | 2 | 1.5 | EN ISO 8752
Spannstift ISO 8752 - 8x70 - St | SPANNSTIFT_ISO_8752_8x70_ST | 8 | 70 | 5.5 | 2 | 1.5 | EN ISO 8752
Spannstift ISO 8752 - 8x75 - St | SPANNSTIFT_ISO_8752_8x75_ST | 8 | 75 | 5.5 | 2 | 1.5 | EN ISO 8752
Spannstift ISO 8752 - 8x80 - St | SPANNSTIFT_ISO_8752_8x80_ST | 8 | 80 | 5.5 | 2 | 1.5 | EN ISO 8752
Spannstift ISO 8752 - 8x85 - St | SPANNSTIFT_ISO_8752_8x85_ST | 8 | 85 | 5.5 | 2 | 1.5 | EN ISO 8752
Spannstift ISO 8752 - 8x90 - St | SPANNSTIFT_ISO_8752_8x90_ST | 8 | 90 | 5.5 | 2 | 1.5 | EN ISO 8752
Spannstift ISO 8752 - 8x95 - St | SPANNSTIFT_ISO_8752_8x95_ST | 8 | 95 | 5.5 | 2 | 1.5 | EN ISO 8752
Spannstift ISO 8752 - 8x100 - St | SPANNSTIFT_ISO_8752_8x100_ST | 8 | 100 | 5.5 | 2 | 1.5 | EN ISO 8752
Spannstift ISO 8752 - 8x120 - St | SPANNSTIFT_ISO_8752_8x120_ST | 8 | 120 | 5.5 | 2 | 1.5 | EN ISO 8752
Spannstift ISO 8752 - 10x10 - St | SPANNSTIFT_ISO_8752_10x10_ST | 10 | 10 | 6.5 | 2.4 | 2 | EN ISO 8752
Spannstift ISO 8752 - 10x12 - St | SPANNSTIFT_ISO_8752_10x12_ST | 10 | 12 | 6.5 | 2.4 | 2 | EN ISO 8752
Spannstift ISO 8752 - 10x14 - St | SPANNSTIFT_ISO_8752_10x14_ST | 10 | 14 | 6.5 | 2.4 | 2 | EN ISO 8752
Spannstift ISO 8752 - 10x16 - St | SPANNSTIFT_ISO_8752_10x16_ST | 10 | 16 | 6.5 | 2.4 | 2 | EN ISO 8752
Spannstift ISO 8752 - 10x18 - St | SPANNSTIFT_ISO_8752_10x18_ST | 10 | 18 | 6.5 | 2.4 | 2 | EN ISO 8752
Spannstift ISO 8752 - 10x20 - St | SPANNSTIFT_ISO_8752_10x20_ST | 10 | 20 | 6.5 | 2.4 | 2 | EN ISO 8752
Spannstift ISO 8752 - 10x22 - St | SPANNSTIFT_ISO_8752_10x22_ST | 10 | 22 | 6.5 | 2.4 | 2 | EN ISO 8752
Spannstift ISO 8752 - 10x24 - St | SPANNSTIFT_ISO_8752_10x24_ST | 10 | 24 | 6.5 | 2.4 | 2 | EN ISO 8752
Spannstift ISO 8752 - 10x26 - St | SPANNSTIFT_ISO_8752_10x26_ST | 10 | 26 | 6.5 | 2.4 | 2 | EN ISO 8752
Spannstift ISO 8752 - 10x28 - St | SPANNSTIFT_ISO_8752_10x28_ST | 10 | 28 | 6.5 | 2.4 | 2 | EN ISO 8752
Spannstift ISO 8752 - 10x30 - St | SPANNSTIFT_ISO_8752_10x30_ST | 10 | 30 | 6.5 | 2.4 | 2 | EN ISO 8752
Spannstift ISO 8752 - 10x32 - St | SPANNSTIFT_ISO_8752_10x32_ST | 10 | 32 | 6.5 | 2.4 | 2 | EN ISO 8752
Spannstift ISO 8752 - 10x35 - St | SPANNSTIFT_ISO_8752_10x35_ST | 10 | 35 | 6.5 | 2.4 | 2 | EN ISO 8752
Spannstift ISO 8752 - 10x40 - St | SPANNSTIFT_ISO_8752_10x40_ST | 10 | 40 | 6.5 | 2.4 | 2 | EN ISO 8752
Spannstift ISO 8752 - 10x45 - St | SPANNSTIFT_ISO_8752_10x45_ST | 10 | 45 | 6.5 | 2.4 | 2 | EN ISO 8752
Spannstift ISO 8752 - 10x50 - St | SPANNSTIFT_ISO_8752_10x50_ST | 10 | 50 | 6.5 | 2.4 | 2 | EN ISO 8752
Spannstift ISO 8752 - 10x55 - St | SPANNSTIFT_ISO_8752_10x55_ST | 10 | 55 | 6.5 | 2.4 | 2 | EN ISO 8752
Spannstift ISO 8752 - 10x60 - St | SPANNSTIFT_ISO_8752_10x60_ST | 10 | 60 | 6.5 | 2.4 | 2 | EN ISO 8752
Spannstift ISO 8752 - 10x65 - St | SPANNSTIFT_ISO_8752_10x65_ST | 10 | 65 | 6.5 | 2.4 | 2 | EN ISO 8752
Spannstift ISO 8752 - 10x70 - St | SPANNSTIFT_ISO_8752_10x70_ST | 10 | 70 | 6.5 | 2.4 | 2 | EN ISO 8752
Spannstift ISO 8752 - 10x75 - St | SPANNSTIFT_ISO_8752_10x75_ST | 10 | 75 | 6.5 | 2.4 | 2 | EN ISO 8752
Spannstift ISO 8752 - 10x80 - St | SPANNSTIFT_ISO_8752_10x80_ST | 10 | 80 | 6.5 | 2.4 | 2 | EN ISO 8752
Spannstift ISO 8752 - 10x85 - St | SPANNSTIFT_ISO_8752_10x85_ST | 10 | 85 | 6.5 | 2.4 | 2 | EN ISO 8752
Spannstift ISO 8752 - 10x90 - St | SPANNSTIFT_ISO_8752_10x90_ST | 10 | 90 | 6.5 | 2.4 | 2 | EN ISO 8752
Spannstift ISO 8752 - 10x95 - St | SPANNSTIFT_ISO_8752_10x95_ST | 10 | 95 | 6.5 | 2.4 | 2 | EN ISO 8752
Spannstift ISO 8752 - 10x100 - St | SPANNSTIFT_ISO_8752_10x100_ST | 10 | 100 | 6.5 | 2.4 | 2 | EN ISO 8752
Spannstift ISO 8752 - 10x120 - St | SPANNSTIFT_ISO_8752_10x120_ST | 10 | 120 | 6.5 | 2.4 | 2 | EN ISO 8752
Spannstift ISO 8752 - 10x140 - St | SPANNSTIFT_ISO_8752_10x140_ST | 10 | 140 | 6.5 | 2.4 | 2 | EN ISO 8752
Spannstift ISO 8752 - 10x160 - St | SPANNSTIFT_ISO_8752_10x160_ST | 10 | 160 | 6.5 | 2.4 | 2 | EN ISO 8752
Spannstift ISO 8752 - 12x10 - St | SPANNSTIFT_ISO_8752_12x10_ST | 12 | 10 | 7.5 | 2.4 | 2.5 | EN ISO 8752
Spannstift ISO 8752 - 12x12 - St | SPANNSTIFT_ISO_8752_12x12_ST | 12 | 12 | 7.5 | 2.4 | 2.5 | EN ISO 8752
Spannstift ISO 8752 - 12x14 - St | SPANNSTIFT_ISO_8752_12x14_ST | 12 | 14 | 7.5 | 2.4 | 2.5 | EN ISO 8752
Spannstift ISO 8752 - 12x16 - St | SPANNSTIFT_ISO_8752_12x16_ST | 12 | 16 | 7.5 | 2.4 | 2.5 | EN ISO 8752
Spannstift ISO 8752 - 12x18 - St | SPANNSTIFT_ISO_8752_12x18_ST | 12 | 18 | 7.5 | 2.4 | 2.5 | EN ISO 8752
Spannstift ISO 8752 - 12x20 - St | SPANNSTIFT_ISO_8752_12x20_ST | 12 | 20 | 7.5 | 2.4 | 2.5 | EN ISO 8752
Spannstift ISO 8752 - 12x22 - St | SPANNSTIFT_ISO_8752_12x22_ST | 12 | 22 | 7.5 | 2.4 | 2.5 | EN ISO 8752
Spannstift ISO 8752 - 12x24 - St | SPANNSTIFT_ISO_8752_12x24_ST | 12 | 24 | 7.5 | 2.4 | 2.5 | EN ISO 8752
Spannstift ISO 8752 - 12x26 - St | SPANNSTIFT_ISO_8752_12x26_ST | 12 | 26 | 7.5 | 2.4 | 2.5 | EN ISO 8752
Spannstift ISO 8752 - 12x28 - St | SPANNSTIFT_ISO_8752_12x28_ST | 12 | 28 | 7.5 | 2.4 | 2.5 | EN ISO 8752
Spannstift ISO 8752 - 12x30 - St | SPANNSTIFT_ISO_8752_12x30_ST | 12 | 30 | 7.5 | 2.4 | 2.5 | EN ISO 8752
Spannstift ISO 8752 - 12x32 - St | SPANNSTIFT_ISO_8752_12x32_ST | 12 | 32 | 7.5 | 2.4 | 2.5 | EN ISO 8752
Spannstift ISO 8752 - 12x35 - St | SPANNSTIFT_ISO_8752_12x35_ST | 12 | 35 | 7.5 | 2.4 | 2.5 | EN ISO 8752
Spannstift ISO 8752 - 12x40 - St | SPANNSTIFT_ISO_8752_12x40_ST | 12 | 40 | 7.5 | 2.4 | 2.5 | EN ISO 8752
Spannstift ISO 8752 - 12x45 - St | SPANNSTIFT_ISO_8752_12x45_ST | 12 | 45 | 7.5 | 2.4 | 2.5 | EN ISO 8752
Spannstift ISO 8752 - 12x50 - St | SPANNSTIFT_ISO_8752_12x50_ST | 12 | 50 | 7.5 | 2.4 | 2.5 | EN ISO 8752
Spannstift ISO 8752 - 12x55 - St | SPANNSTIFT_ISO_8752_12x55_ST | 12 | 55 | 7.5 | 2.4 | 2.5 | EN ISO 8752
Spannstift ISO 8752 - 12x60 - St | SPANNSTIFT_ISO_8752_12x60_ST | 12 | 60 | 7.5 | 2.4 | 2.5 | EN ISO 8752
Spannstift ISO 8752 - 12x65 - St | SPANNSTIFT_ISO_8752_12x65_ST | 12 | 65 | 7.5 | 2.4 | 2.5 | EN ISO 8752
Spannstift ISO 8752 - 12x70 - St | SPANNSTIFT_ISO_8752_12x70_ST | 12 | 70 | 7.5 | 2.4 | 2.5 | EN ISO 8752
Spannstift ISO 8752 - 12x75 - St | SPANNSTIFT_ISO_8752_12x75_ST | 12 | 75 | 7.5 | 2.4 | 2.5 | EN ISO 8752
Spannstift ISO 8752 - 12x80 - St | SPANNSTIFT_ISO_8752_12x80_ST | 12 | 80 | 7.5 | 2.4 | 2.5 | EN ISO 8752
Spannstift ISO 8752 - 12x85 - St | SPANNSTIFT_ISO_8752_12x85_ST | 12 | 85 | 7.5 | 2.4 | 2.5 | EN ISO 8752
Spannstift ISO 8752 - 12x90 - St | SPANNSTIFT_ISO_8752_12x90_ST | 12 | 90 | 7.5 | 2.4 | 2.5 | EN ISO 8752
Spannstift ISO 8752 - 12x95 - St | SPANNSTIFT_ISO_8752_12x95_ST | 12 | 95 | 7.5 | 2.4 | 2.5 | EN ISO 8752
Spannstift ISO 8752 - 12x100 - St | SPANNSTIFT_ISO_8752_12x100_ST | 12 | 100 | 7.5 | 2.4 | 2.5 | EN ISO 8752
Spannstift ISO 8752 - 12x120 - St | SPANNSTIFT_ISO_8752_12x120_ST | 12 | 120 | 7.5 | 2.4 | 2.5 | EN ISO 8752
Spannstift ISO 8752 - 12x140 - St | SPANNSTIFT_ISO_8752_12x140_ST | 12 | 140 | 7.5 | 2.4 | 2.5 | EN ISO 8752
Spannstift ISO 8752 - 12x160 - St | SPANNSTIFT_ISO_8752_12x160_ST | 12 | 160 | 7.5 | 2.4 | 2.5 | EN ISO 8752
Spannstift ISO 8752 - 12x180 - St | SPANNSTIFT_ISO_8752_12x180_ST | 12 | 180 | 7.5 | 2.4 | 2.5 | EN ISO 8752
Spannstift ISO 8752 - 13x10 - St | SPANNSTIFT_ISO_8752_13x10_ST | 13 | 10 | 8.5 | 2.4 | 2.5 | EN ISO 8752
Spannstift ISO 8752 - 13x12 - St | SPANNSTIFT_ISO_8752_13x12_ST | 13 | 12 | 8.5 | 2.4 | 2.5 | EN ISO 8752
Spannstift ISO 8752 - 13x14 - St | SPANNSTIFT_ISO_8752_13x14_ST | 13 | 14 | 8.5 | 2.4 | 2.5 | EN ISO 8752
Spannstift ISO 8752 - 13x16 - St | SPANNSTIFT_ISO_8752_13x16_ST | 13 | 16 | 8.5 | 2.4 | 2.5 | EN ISO 8752
Spannstift ISO 8752 - 13x18 - St | SPANNSTIFT_ISO_8752_13x18_ST | 13 | 18 | 8.5 | 2.4 | 2.5 | EN ISO 8752
Spannstift ISO 8752 - 13x20 - St | SPANNSTIFT_ISO_8752_13x20_ST | 13 | 20 | 8.5 | 2.4 | 2.5 | EN ISO 8752
Spannstift ISO 8752 - 13x22 - St | SPANNSTIFT_ISO_8752_13x22_ST | 13 | 22 | 8.5 | 2.4 | 2.5 | EN ISO 8752
Spannstift ISO 8752 - 13x24 - St | SPANNSTIFT_ISO_8752_13x24_ST | 13 | 24 | 8.5 | 2.4 | 2.5 | EN ISO 8752
Spannstift ISO 8752 - 13x26 - St | SPANNSTIFT_ISO_8752_13x26_ST | 13 | 26 | 8.5 | 2.4 | 2.5 | EN ISO 8752
Spannstift ISO 8752 - 13x28 - St | SPANNSTIFT_ISO_8752_13x28_ST | 13 | 28 | 8.5 | 2.4 | 2.5 | EN ISO 8752
Spannstift ISO 8752 - 13x30 - St | SPANNSTIFT_ISO_8752_13x30_ST | 13 | 30 | 8.5 | 2.4 | 2.5 | EN ISO 8752
Spannstift ISO 8752 - 13x32 - St | SPANNSTIFT_ISO_8752_13x32_ST | 13 | 32 | 8.5 | 2.4 | 2.5 | EN ISO 8752
Spannstift ISO 8752 - 13x35 - St | SPANNSTIFT_ISO_8752_13x35_ST | 13 | 35 | 8.5 | 2.4 | 2.5 | EN ISO 8752
Spannstift ISO 8752 - 13x40 - St | SPANNSTIFT_ISO_8752_13x40_ST | 13 | 40 | 8.5 | 2.4 | 2.5 | EN ISO 8752
Spannstift ISO 8752 - 13x45 - St | SPANNSTIFT_ISO_8752_13x45_ST | 13 | 45 | 8.5 | 2.4 | 2.5 | EN ISO 8752
Spannstift ISO 8752 - 13x50 - St | SPANNSTIFT_ISO_8752_13x50_ST | 13 | 50 | 8.5 | 2.4 | 2.5 | EN ISO 8752
Spannstift ISO 8752 - 13x55 - St | SPANNSTIFT_ISO_8752_13x55_ST | 13 | 55 | 8.5 | 2.4 | 2.5 | EN ISO 8752
Spannstift ISO 8752 - 13x60 - St | SPANNSTIFT_ISO_8752_13x60_ST | 13 | 60 | 8.5 | 2.4 | 2.5 | EN ISO 8752
Spannstift ISO 8752 - 13x65 - St | SPANNSTIFT_ISO_8752_13x65_ST | 13 | 65 | 8.5 | 2.4 | 2.5 | EN ISO 8752
Spannstift ISO 8752 - 13x70 - St | SPANNSTIFT_ISO_8752_13x70_ST | 13 | 70 | 8.5 | 2.4 | 2.5 | EN ISO 8752
Spannstift ISO 8752 - 13x75 - St | SPANNSTIFT_ISO_8752_13x75_ST | 13 | 75 | 8.5 | 2.4 | 2.5 | EN ISO 8752
Spannstift ISO 8752 - 13x80 - St | SPANNSTIFT_ISO_8752_13x80_ST | 13 | 80 | 8.5 | 2.4 | 2.5 | EN ISO 8752
Spannstift ISO 8752 - 13x85 - St | SPANNSTIFT_ISO_8752_13x85_ST | 13 | 85 | 8.5 | 2.4 | 2.5 | EN ISO 8752
Spannstift ISO 8752 - 13x90 - St | SPANNSTIFT_ISO_8752_13x90_ST | 13 | 90 | 8.5 | 2.4 | 2.5 | EN ISO 8752
Spannstift ISO 8752 - 13x95 - St | SPANNSTIFT_ISO_8752_13x95_ST | 13 | 95 | 8.5 | 2.4 | 2.5 | EN ISO 8752
Spannstift ISO 8752 - 13x100 - St | SPANNSTIFT_ISO_8752_13x100_ST | 13 | 100 | 8.5 | 2.4 | 2.5 | EN ISO 8752
Spannstift ISO 8752 - 13x120 - St | SPANNSTIFT_ISO_8752_13x120_ST | 13 | 120 | 8.5 | 2.4 | 2.5 | EN ISO 8752
Spannstift ISO 8752 - 13x140 - St | SPANNSTIFT_ISO_8752_13x140_ST | 13 | 140 | 8.5 | 2.4 | 2.5 | EN ISO 8752
Spannstift ISO 8752 - 13x160 - St | SPANNSTIFT_ISO_8752_13x160_ST | 13 | 160 | 8.5 | 2.4 | 2.5 | EN ISO 8752
Spannstift ISO 8752 - 13x180 - St | SPANNSTIFT_ISO_8752_13x180_ST | 13 | 180 | 8.5 | 2.4 | 2.5 | EN ISO 8752
Spannstift ISO 8752 - 14x10 - St | SPANNSTIFT_ISO_8752_14x10_ST | 14 | 10 | 8.5 | 2.4 | 3 | EN ISO 8752
Spannstift ISO 8752 - 14x12 - St | SPANNSTIFT_ISO_8752_14x12_ST | 14 | 12 | 8.5 | 2.4 | 3 | EN ISO 8752
Spannstift ISO 8752 - 14x14 - St | SPANNSTIFT_ISO_8752_14x14_ST | 14 | 14 | 8.5 | 2.4 | 3 | EN ISO 8752
Spannstift ISO 8752 - 14x16 - St | SPANNSTIFT_ISO_8752_14x16_ST | 14 | 16 | 8.5 | 2.4 | 3 | EN ISO 8752
Spannstift ISO 8752 - 14x18 - St | SPANNSTIFT_ISO_8752_14x18_ST | 14 | 18 | 8.5 | 2.4 | 3 | EN ISO 8752
Spannstift ISO 8752 - 14x20 - St | SPANNSTIFT_ISO_8752_14x20_ST | 14 | 20 | 8.5 | 2.4 | 3 | EN ISO 8752
Spannstift ISO 8752 - 14x22 - St | SPANNSTIFT_ISO_8752_14x22_ST | 14 | 22 | 8.5 | 2.4 | 3 | EN ISO 8752
Spannstift ISO 8752 - 14x24 - St | SPANNSTIFT_ISO_8752_14x24_ST | 14 | 24 | 8.5 | 2.4 | 3 | EN ISO 8752
Spannstift ISO 8752 - 14x26 - St | SPANNSTIFT_ISO_8752_14x26_ST | 14 | 26 | 8.5 | 2.4 | 3 | EN ISO 8752
Spannstift ISO 8752 - 14x28 - St | SPANNSTIFT_ISO_8752_14x28_ST | 14 | 28 | 8.5 | 2.4 | 3 | EN ISO 8752
Spannstift ISO 8752 - 14x30 - St | SPANNSTIFT_ISO_8752_14x30_ST | 14 | 30 | 8.5 | 2.4 | 3 | EN ISO 8752
Spannstift ISO 8752 - 14x32 - St | SPANNSTIFT_ISO_8752_14x32_ST | 14 | 32 | 8.5 | 2.4 | 3 | EN ISO 8752
Spannstift ISO 8752 - 14x35 - St | SPANNSTIFT_ISO_8752_14x35_ST | 14 | 35 | 8.5 | 2.4 | 3 | EN ISO 8752
Spannstift ISO 8752 - 14x40 - St | SPANNSTIFT_ISO_8752_14x40_ST | 14 | 40 | 8.5 | 2.4 | 3 | EN ISO 8752
Spannstift ISO 8752 - 14x45 - St | SPANNSTIFT_ISO_8752_14x45_ST | 14 | 45 | 8.5 | 2.4 | 3 | EN ISO 8752
Spannstift ISO 8752 - 14x50 - St | SPANNSTIFT_ISO_8752_14x50_ST | 14 | 50 | 8.5 | 2.4 | 3 | EN ISO 8752
Spannstift ISO 8752 - 14x55 - St | SPANNSTIFT_ISO_8752_14x55_ST | 14 | 55 | 8.5 | 2.4 | 3 | EN ISO 8752
Spannstift ISO 8752 - 14x60 - St | SPANNSTIFT_ISO_8752_14x60_ST | 14 | 60 | 8.5 | 2.4 | 3 | EN ISO 8752
Spannstift ISO 8752 - 14x65 - St | SPANNSTIFT_ISO_8752_14x65_ST | 14 | 65 | 8.5 | 2.4 | 3 | EN ISO 8752
Spannstift ISO 8752 - 14x70 - St | SPANNSTIFT_ISO_8752_14x70_ST | 14 | 70 | 8.5 | 2.4 | 3 | EN ISO 8752
Spannstift ISO 8752 - 14x75 - St | SPANNSTIFT_ISO_8752_14x75_ST | 14 | 75 | 8.5 | 2.4 | 3 | EN ISO 8752
Spannstift ISO 8752 - 14x80 - St | SPANNSTIFT_ISO_8752_14x80_ST | 14 | 80 | 8.5 | 2.4 | 3 | EN ISO 8752
Spannstift ISO 8752 - 14x85 - St | SPANNSTIFT_ISO_8752_14x85_ST | 14 | 85 | 8.5 | 2.4 | 3 | EN ISO 8752
Spannstift ISO 8752 - 14x90 - St | SPANNSTIFT_ISO_8752_14x90_ST | 14 | 90 | 8.5 | 2.4 | 3 | EN ISO 8752
Spannstift ISO 8752 - 14x95 - St | SPANNSTIFT_ISO_8752_14x95_ST | 14 | 95 | 8.5 | 2.4 | 3 | EN ISO 8752
Spannstift ISO 8752 - 14x100 - St | SPANNSTIFT_ISO_8752_14x100_ST | 14 | 100 | 8.5 | 2.4 | 3 | EN ISO 8752
Spannstift ISO 8752 - 14x120 - St | SPANNSTIFT_ISO_8752_14x120_ST | 14 | 120 | 8.5 | 2.4 | 3 | EN ISO 8752
Spannstift ISO 8752 - 14x140 - St | SPANNSTIFT_ISO_8752_14x140_ST | 14 | 140 | 8.5 | 2.4 | 3 | EN ISO 8752
Spannstift ISO 8752 - 14x160 - St | SPANNSTIFT_ISO_8752_14x160_ST | 14 | 160 | 8.5 | 2.4 | 3 | EN ISO 8752
Spannstift ISO 8752 - 14x180 - St | SPANNSTIFT_ISO_8752_14x180_ST | 14 | 180 | 8.5 | 2.4 | 3 | EN ISO 8752
Spannstift ISO 8752 - 14x200 - St | SPANNSTIFT_ISO_8752_14x200_ST | 14 | 200 | 8.5 | 2.4 | 3 | EN ISO 8752
Spannstift ISO 8752 - 16x10 - St | SPANNSTIFT_ISO_8752_16x10_ST | 16 | 10 | 10.5 | 2.4 | 3 | EN ISO 8752
Spannstift ISO 8752 - 16x12 - St | SPANNSTIFT_ISO_8752_16x12_ST | 16 | 12 | 10.5 | 2.4 | 3 | EN ISO 8752
Spannstift ISO 8752 - 16x14 - St | SPANNSTIFT_ISO_8752_16x14_ST | 16 | 14 | 10.5 | 2.4 | 3 | EN ISO 8752
Spannstift ISO 8752 - 16x16 - St | SPANNSTIFT_ISO_8752_16x16_ST | 16 | 16 | 10.5 | 2.4 | 3 | EN ISO 8752
Spannstift ISO 8752 - 16x18 - St | SPANNSTIFT_ISO_8752_16x18_ST | 16 | 18 | 10.5 | 2.4 | 3 | EN ISO 8752
Spannstift ISO 8752 - 16x20 - St | SPANNSTIFT_ISO_8752_16x20_ST | 16 | 20 | 10.5 | 2.4 | 3 | EN ISO 8752
Spannstift ISO 8752 - 16x22 - St | SPANNSTIFT_ISO_8752_16x22_ST | 16 | 22 | 10.5 | 2.4 | 3 | EN ISO 8752
Spannstift ISO 8752 - 16x24 - St | SPANNSTIFT_ISO_8752_16x24_ST | 16 | 24 | 10.5 | 2.4 | 3 | EN ISO 8752
Spannstift ISO 8752 - 16x26 - St | SPANNSTIFT_ISO_8752_16x26_ST | 16 | 26 | 10.5 | 2.4 | 3 | EN ISO 8752
Spannstift ISO 8752 - 16x28 - St | SPANNSTIFT_ISO_8752_16x28_ST | 16 | 28 | 10.5 | 2.4 | 3 | EN ISO 8752
Spannstift ISO 8752 - 16x30 - St | SPANNSTIFT_ISO_8752_16x30_ST | 16 | 30 | 10.5 | 2.4 | 3 | EN ISO 8752
Spannstift ISO 8752 - 16x32 - St | SPANNSTIFT_ISO_8752_16x32_ST | 16 | 32 | 10.5 | 2.4 | 3 | EN ISO 8752
Spannstift ISO 8752 - 16x35 - St | SPANNSTIFT_ISO_8752_16x35_ST | 16 | 35 | 10.5 | 2.4 | 3 | EN ISO 8752
Spannstift ISO 8752 - 16x40 - St | SPANNSTIFT_ISO_8752_16x40_ST | 16 | 40 | 10.5 | 2.4 | 3 | EN ISO 8752
Spannstift ISO 8752 - 16x45 - St | SPANNSTIFT_ISO_8752_16x45_ST | 16 | 45 | 10.5 | 2.4 | 3 | EN ISO 8752
Spannstift ISO 8752 - 16x50 - St | SPANNSTIFT_ISO_8752_16x50_ST | 16 | 50 | 10.5 | 2.4 | 3 | EN ISO 8752
Spannstift ISO 8752 - 16x55 - St | SPANNSTIFT_ISO_8752_16x55_ST | 16 | 55 | 10.5 | 2.4 | 3 | EN ISO 8752
Spannstift ISO 8752 - 16x60 - St | SPANNSTIFT_ISO_8752_16x60_ST | 16 | 60 | 10.5 | 2.4 | 3 | EN ISO 8752
Spannstift ISO 8752 - 16x65 - St | SPANNSTIFT_ISO_8752_16x65_ST | 16 | 65 | 10.5 | 2.4 | 3 | EN ISO 8752
Spannstift ISO 8752 - 16x70 - St | SPANNSTIFT_ISO_8752_16x70_ST | 16 | 70 | 10.5 | 2.4 | 3 | EN ISO 8752
Spannstift ISO 8752 - 16x75 - St | SPANNSTIFT_ISO_8752_16x75_ST | 16 | 75 | 10.5 | 2.4 | 3 | EN ISO 8752
Spannstift ISO 8752 - 16x80 - St | SPANNSTIFT_ISO_8752_16x80_ST | 16 | 80 | 10.5 | 2.4 | 3 | EN ISO 8752
Spannstift ISO 8752 - 16x85 - St | SPANNSTIFT_ISO_8752_16x85_ST | 16 | 85 | 10.5 | 2.4 | 3 | EN ISO 8752
Spannstift ISO 8752 - 16x90 - St | SPANNSTIFT_ISO_8752_16x90_ST | 16 | 90 | 10.5 | 2.4 | 3 | EN ISO 8752
Spannstift ISO 8752 - 16x95 - St | SPANNSTIFT_ISO_8752_16x95_ST | 16 | 95 | 10.5 | 2.4 | 3 | EN ISO 8752
Spannstift ISO 8752 - 16x100 - St | SPANNSTIFT_ISO_8752_16x100_ST | 16 | 100 | 10.5 | 2.4 | 3 | EN ISO 8752
Spannstift ISO 8752 - 16x120 - St | SPANNSTIFT_ISO_8752_16x120_ST | 16 | 120 | 10.5 | 2.4 | 3 | EN ISO 8752
Spannstift ISO 8752 - 16x140 - St | SPANNSTIFT_ISO_8752_16x140_ST | 16 | 140 | 10.5 | 2.4 | 3 | EN ISO 8752
Spannstift ISO 8752 - 16x160 - St | SPANNSTIFT_ISO_8752_16x160_ST | 16 | 160 | 10.5 | 2.4 | 3 | EN ISO 8752
Spannstift ISO 8752 - 16x180 - St | SPANNSTIFT_ISO_8752_16x180_ST | 16 | 180 | 10.5 | 2.4 | 3 | EN ISO 8752
Spannstift ISO 8752 - 16x200 - St | SPANNSTIFT_ISO_8752_16x200_ST | 16 | 200 | 10.5 | 2.4 | 3 | EN ISO 8752
Spannstift ISO 8752 - 18x10 - St | SPANNSTIFT_ISO_8752_18x10_ST | 18 | 10 | 11.5 | 2.4 | 3.5 | EN ISO 8752
Spannstift ISO 8752 - 18x12 - St | SPANNSTIFT_ISO_8752_18x12_ST | 18 | 12 | 11.5 | 2.4 | 3.5 | EN ISO 8752
Spannstift ISO 8752 - 18x14 - St | SPANNSTIFT_ISO_8752_18x14_ST | 18 | 14 | 11.5 | 2.4 | 3.5 | EN ISO 8752
Spannstift ISO 8752 - 18x16 - St | SPANNSTIFT_ISO_8752_18x16_ST | 18 | 16 | 11.5 | 2.4 | 3.5 | EN ISO 8752
Spannstift ISO 8752 - 18x18 - St | SPANNSTIFT_ISO_8752_18x18_ST | 18 | 18 | 11.5 | 2.4 | 3.5 | EN ISO 8752
Spannstift ISO 8752 - 18x20 - St | SPANNSTIFT_ISO_8752_18x20_ST | 18 | 20 | 11.5 | 2.4 | 3.5 | EN ISO 8752
Spannstift ISO 8752 - 18x22 - St | SPANNSTIFT_ISO_8752_18x22_ST | 18 | 22 | 11.5 | 2.4 | 3.5 | EN ISO 8752
Spannstift ISO 8752 - 18x24 - St | SPANNSTIFT_ISO_8752_18x24_ST | 18 | 24 | 11.5 | 2.4 | 3.5 | EN ISO 8752
Spannstift ISO 8752 - 18x26 - St | SPANNSTIFT_ISO_8752_18x26_ST | 18 | 26 | 11.5 | 2.4 | 3.5 | EN ISO 8752
Spannstift ISO 8752 - 18x28 - St | SPANNSTIFT_ISO_8752_18x28_ST | 18 | 28 | 11.5 | 2.4 | 3.5 | EN ISO 8752
Spannstift ISO 8752 - 18x30 - St | SPANNSTIFT_ISO_8752_18x30_ST | 18 | 30 | 11.5 | 2.4 | 3.5 | EN ISO 8752
Spannstift ISO 8752 - 18x32 - St | SPANNSTIFT_ISO_8752_18x32_ST | 18 | 32 | 11.5 | 2.4 | 3.5 | EN ISO 8752
Spannstift ISO 8752 - 18x35 - St | SPANNSTIFT_ISO_8752_18x35_ST | 18 | 35 | 11.5 | 2.4 | 3.5 | EN ISO 8752
Spannstift ISO 8752 - 18x40 - St | SPANNSTIFT_ISO_8752_18x40_ST | 18 | 40 | 11.5 | 2.4 | 3.5 | EN ISO 8752
Spannstift ISO 8752 - 18x45 - St | SPANNSTIFT_ISO_8752_18x45_ST | 18 | 45 | 11.5 | 2.4 | 3.5 | EN ISO 8752
Spannstift ISO 8752 - 18x50 - St | SPANNSTIFT_ISO_8752_18x50_ST | 18 | 50 | 11.5 | 2.4 | 3.5 | EN ISO 8752
Spannstift ISO 8752 - 18x55 - St | SPANNSTIFT_ISO_8752_18x55_ST | 18 | 55 | 11.5 | 2.4 | 3.5 | EN ISO 8752
Spannstift ISO 8752 - 18x60 - St | SPANNSTIFT_ISO_8752_18x60_ST | 18 | 60 | 11.5 | 2.4 | 3.5 | EN ISO 8752
Spannstift ISO 8752 - 18x65 - St | SPANNSTIFT_ISO_8752_18x65_ST | 18 | 65 | 11.5 | 2.4 | 3.5 | EN ISO 8752
Spannstift ISO 8752 - 18x70 - St | SPANNSTIFT_ISO_8752_18x70_ST | 18 | 70 | 11.5 | 2.4 | 3.5 | EN ISO 8752
Spannstift ISO 8752 - 18x75 - St | SPANNSTIFT_ISO_8752_18x75_ST | 18 | 75 | 11.5 | 2.4 | 3.5 | EN ISO 8752
Spannstift ISO 8752 - 18x80 - St | SPANNSTIFT_ISO_8752_18x80_ST | 18 | 80 | 11.5 | 2.4 | 3.5 | EN ISO 8752
Spannstift ISO 8752 - 18x85 - St | SPANNSTIFT_ISO_8752_18x85_ST | 18 | 85 | 11.5 | 2.4 | 3.5 | EN ISO 8752
Spannstift ISO 8752 - 18x90 - St | SPANNSTIFT_ISO_8752_18x90_ST | 18 | 90 | 11.5 | 2.4 | 3.5 | EN ISO 8752
Spannstift ISO 8752 - 18x95 - St | SPANNSTIFT_ISO_8752_18x95_ST | 18 | 95 | 11.5 | 2.4 | 3.5 | EN ISO 8752
Spannstift ISO 8752 - 18x100 - St | SPANNSTIFT_ISO_8752_18x100_ST | 18 | 100 | 11.5 | 2.4 | 3.5 | EN ISO 8752
Spannstift ISO 8752 - 18x120 - St | SPANNSTIFT_ISO_8752_18x120_ST | 18 | 120 | 11.5 | 2.4 | 3.5 | EN ISO 8752
Spannstift ISO 8752 - 18x140 - St | SPANNSTIFT_ISO_8752_18x140_ST | 18 | 140 | 11.5 | 2.4 | 3.5 | EN ISO 8752
Spannstift ISO 8752 - 18x160 - St | SPANNSTIFT_ISO_8752_18x160_ST | 18 | 160 | 11.5 | 2.4 | 3.5 | EN ISO 8752
Spannstift ISO 8752 - 18x180 - St | SPANNSTIFT_ISO_8752_18x180_ST | 18 | 180 | 11.5 | 2.4 | 3.5 | EN ISO 8752
Spannstift ISO 8752 - 18x200 - St | SPANNSTIFT_ISO_8752_18x200_ST | 18 | 200 | 11.5 | 2.4 | 3.5 | EN ISO 8752
Spannstift ISO 8752 - 20x10 - St | SPANNSTIFT_ISO_8752_20x10_ST | 20 | 10 | 12.5 | 3.4 | 4 | EN ISO 8752
Spannstift ISO 8752 - 20x12 - St | SPANNSTIFT_ISO_8752_20x12_ST | 20 | 12 | 12.5 | 3.4 | 4 | EN ISO 8752
Spannstift ISO 8752 - 20x14 - St | SPANNSTIFT_ISO_8752_20x14_ST | 20 | 14 | 12.5 | 3.4 | 4 | EN ISO 8752
Spannstift ISO 8752 - 20x16 - St | SPANNSTIFT_ISO_8752_20x16_ST | 20 | 16 | 12.5 | 3.4 | 4 | EN ISO 8752
Spannstift ISO 8752 - 20x18 - St | SPANNSTIFT_ISO_8752_20x18_ST | 20 | 18 | 12.5 | 3.4 | 4 | EN ISO 8752
Spannstift ISO 8752 - 20x20 - St | SPANNSTIFT_ISO_8752_20x20_ST | 20 | 20 | 12.5 | 3.4 | 4 | EN ISO 8752
Spannstift ISO 8752 - 20x22 - St | SPANNSTIFT_ISO_8752_20x22_ST | 20 | 22 | 12.5 | 3.4 | 4 | EN ISO 8752
Spannstift ISO 8752 - 20x24 - St | SPANNSTIFT_ISO_8752_20x24_ST | 20 | 24 | 12.5 | 3.4 | 4 | EN ISO 8752
Spannstift ISO 8752 - 20x26 - St | SPANNSTIFT_ISO_8752_20x26_ST | 20 | 26 | 12.5 | 3.4 | 4 | EN ISO 8752
Spannstift ISO 8752 - 20x28 - St | SPANNSTIFT_ISO_8752_20x28_ST | 20 | 28 | 12.5 | 3.4 | 4 | EN ISO 8752
Spannstift ISO 8752 - 20x30 - St | SPANNSTIFT_ISO_8752_20x30_ST | 20 | 30 | 12.5 | 3.4 | 4 | EN ISO 8752
Spannstift ISO 8752 - 20x32 - St | SPANNSTIFT_ISO_8752_20x32_ST | 20 | 32 | 12.5 | 3.4 | 4 | EN ISO 8752
Spannstift ISO 8752 - 20x35 - St | SPANNSTIFT_ISO_8752_20x35_ST | 20 | 35 | 12.5 | 3.4 | 4 | EN ISO 8752
Spannstift ISO 8752 - 20x40 - St | SPANNSTIFT_ISO_8752_20x40_ST | 20 | 40 | 12.5 | 3.4 | 4 | EN ISO 8752
Spannstift ISO 8752 - 20x45 - St | SPANNSTIFT_ISO_8752_20x45_ST | 20 | 45 | 12.5 | 3.4 | 4 | EN ISO 8752
Spannstift ISO 8752 - 20x50 - St | SPANNSTIFT_ISO_8752_20x50_ST | 20 | 50 | 12.5 | 3.4 | 4 | EN ISO 8752
Spannstift ISO 8752 - 20x55 - St | SPANNSTIFT_ISO_8752_20x55_ST | 20 | 55 | 12.5 | 3.4 | 4 | EN ISO 8752
Spannstift ISO 8752 - 20x60 - St | SPANNSTIFT_ISO_8752_20x60_ST | 20 | 60 | 12.5 | 3.4 | 4 | EN ISO 8752
Spannstift ISO 8752 - 20x65 - St | SPANNSTIFT_ISO_8752_20x65_ST | 20 | 65 | 12.5 | 3.4 | 4 | EN ISO 8752
Spannstift ISO 8752 - 20x70 - St | SPANNSTIFT_ISO_8752_20x70_ST | 20 | 70 | 12.5 | 3.4 | 4 | EN ISO 8752
Spannstift ISO 8752 - 20x75 - St | SPANNSTIFT_ISO_8752_20x75_ST | 20 | 75 | 12.5 | 3.4 | 4 | EN ISO 8752
Spannstift ISO 8752 - 20x80 - St | SPANNSTIFT_ISO_8752_20x80_ST | 20 | 80 | 12.5 | 3.4 | 4 | EN ISO 8752
Spannstift ISO 8752 - 20x85 - St | SPANNSTIFT_ISO_8752_20x85_ST | 20 | 85 | 12.5 | 3.4 | 4 | EN ISO 8752
Spannstift ISO 8752 - 20x90 - St | SPANNSTIFT_ISO_8752_20x90_ST | 20 | 90 | 12.5 | 3.4 | 4 | EN ISO 8752
Spannstift ISO 8752 - 20x95 - St | SPANNSTIFT_ISO_8752_20x95_ST | 20 | 95 | 12.5 | 3.4 | 4 | EN ISO 8752
Spannstift ISO 8752 - 20x100 - St | SPANNSTIFT_ISO_8752_20x100_ST | 20 | 100 | 12.5 | 3.4 | 4 | EN ISO 8752
Spannstift ISO 8752 - 20x120 - St | SPANNSTIFT_ISO_8752_20x120_ST | 20 | 120 | 12.5 | 3.4 | 4 | EN ISO 8752
Spannstift ISO 8752 - 20x140 - St | SPANNSTIFT_ISO_8752_20x140_ST | 20 | 140 | 12.5 | 3.4 | 4 | EN ISO 8752
Spannstift ISO 8752 - 20x160 - St | SPANNSTIFT_ISO_8752_20x160_ST | 20 | 160 | 12.5 | 3.4 | 4 | EN ISO 8752
Spannstift ISO 8752 - 20x180 - St | SPANNSTIFT_ISO_8752_20x180_ST | 20 | 180 | 12.5 | 3.4 | 4 | EN ISO 8752
Spannstift ISO 8752 - 20x200 - St | SPANNSTIFT_ISO_8752_20x200_ST | 20 | 200 | 12.5 | 3.4 | 4 | EN ISO 8752
Spannstift ISO 8752 - 21x14 - St | SPANNSTIFT_ISO_8752_21x14_ST | 21 | 14 | 13.5 | 3.4 | 4 | EN ISO 8752
Spannstift ISO 8752 - 21x16 - St | SPANNSTIFT_ISO_8752_21x16_ST | 21 | 16 | 13.5 | 3.4 | 4 | EN ISO 8752
Spannstift ISO 8752 - 21x18 - St | SPANNSTIFT_ISO_8752_21x18_ST | 21 | 18 | 13.5 | 3.4 | 4 | EN ISO 8752
Spannstift ISO 8752 - 21x20 - St | SPANNSTIFT_ISO_8752_21x20_ST | 21 | 20 | 13.5 | 3.4 | 4 | EN ISO 8752
Spannstift ISO 8752 - 21x22 - St | SPANNSTIFT_ISO_8752_21x22_ST | 21 | 22 | 13.5 | 3.4 | 4 | EN ISO 8752
Spannstift ISO 8752 - 21x24 - St | SPANNSTIFT_ISO_8752_21x24_ST | 21 | 24 | 13.5 | 3.4 | 4 | EN ISO 8752
Spannstift ISO 8752 - 21x26 - St | SPANNSTIFT_ISO_8752_21x26_ST | 21 | 26 | 13.5 | 3.4 | 4 | EN ISO 8752
Spannstift ISO 8752 - 21x28 - St | SPANNSTIFT_ISO_8752_21x28_ST | 21 | 28 | 13.5 | 3.4 | 4 | EN ISO 8752
Spannstift ISO 8752 - 21x30 - St | SPANNSTIFT_ISO_8752_21x30_ST | 21 | 30 | 13.5 | 3.4 | 4 | EN ISO 8752
Spannstift ISO 8752 - 21x32 - St | SPANNSTIFT_ISO_8752_21x32_ST | 21 | 32 | 13.5 | 3.4 | 4 | EN ISO 8752
Spannstift ISO 8752 - 21x35 - St | SPANNSTIFT_ISO_8752_21x35_ST | 21 | 35 | 13.5 | 3.4 | 4 | EN ISO 8752
Spannstift ISO 8752 - 21x40 - St | SPANNSTIFT_ISO_8752_21x40_ST | 21 | 40 | 13.5 | 3.4 | 4 | EN ISO 8752
Spannstift ISO 8752 - 21x45 - St | SPANNSTIFT_ISO_8752_21x45_ST | 21 | 45 | 13.5 | 3.4 | 4 | EN ISO 8752
Spannstift ISO 8752 - 21x50 - St | SPANNSTIFT_ISO_8752_21x50_ST | 21 | 50 | 13.5 | 3.4 | 4 | EN ISO 8752
Spannstift ISO 8752 - 21x55 - St | SPANNSTIFT_ISO_8752_21x55_ST | 21 | 55 | 13.5 | 3.4 | 4 | EN ISO 8752
Spannstift ISO 8752 - 21x60 - St | SPANNSTIFT_ISO_8752_21x60_ST | 21 | 60 | 13.5 | 3.4 | 4 | EN ISO 8752
Spannstift ISO 8752 - 21x65 - St | SPANNSTIFT_ISO_8752_21x65_ST | 21 | 65 | 13.5 | 3.4 | 4 | EN ISO 8752
Spannstift ISO 8752 - 21x70 - St | SPANNSTIFT_ISO_8752_21x70_ST | 21 | 70 | 13.5 | 3.4 | 4 | EN ISO 8752
Spannstift ISO 8752 - 21x75 - St | SPANNSTIFT_ISO_8752_21x75_ST | 21 | 75 | 13.5 | 3.4 | 4 | EN ISO 8752
Spannstift ISO 8752 - 21x80 - St | SPANNSTIFT_ISO_8752_21x80_ST | 21 | 80 | 13.5 | 3.4 | 4 | EN ISO 8752
Spannstift ISO 8752 - 21x85 - St | SPANNSTIFT_ISO_8752_21x85_ST | 21 | 85 | 13.5 | 3.4 | 4 | EN ISO 8752
Spannstift ISO 8752 - 21x90 - St | SPANNSTIFT_ISO_8752_21x90_ST | 21 | 90 | 13.5 | 3.4 | 4 | EN ISO 8752
Spannstift ISO 8752 - 21x95 - St | SPANNSTIFT_ISO_8752_21x95_ST | 21 | 95 | 13.5 | 3.4 | 4 | EN ISO 8752
Spannstift ISO 8752 - 21x100 - St | SPANNSTIFT_ISO_8752_21x100_ST | 21 | 100 | 13.5 | 3.4 | 4 | EN ISO 8752
Spannstift ISO 8752 - 21x120 - St | SPANNSTIFT_ISO_8752_21x120_ST | 21 | 120 | 13.5 | 3.4 | 4 | EN ISO 8752
Spannstift ISO 8752 - 21x140 - St | SPANNSTIFT_ISO_8752_21x140_ST | 21 | 140 | 13.5 | 3.4 | 4 | EN ISO 8752
Spannstift ISO 8752 - 21x160 - St | SPANNSTIFT_ISO_8752_21x160_ST | 21 | 160 | 13.5 | 3.4 | 4 | EN ISO 8752
Spannstift ISO 8752 - 21x180 - St | SPANNSTIFT_ISO_8752_21x180_ST | 21 | 180 | 13.5 | 3.4 | 4 | EN ISO 8752
Spannstift ISO 8752 - 21x200 - St | SPANNSTIFT_ISO_8752_21x200_ST | 21 | 200 | 13.5 | 3.4 | 4 | EN ISO 8752
Spannstift ISO 8752 - 25x14 - St | SPANNSTIFT_ISO_8752_25x14_ST | 25 | 14 | 15.5 | 3.4 | 5 | EN ISO 8752
Spannstift ISO 8752 - 25x16 - St | SPANNSTIFT_ISO_8752_25x16_ST | 25 | 16 | 15.5 | 3.4 | 5 | EN ISO 8752
Spannstift ISO 8752 - 25x18 - St | SPANNSTIFT_ISO_8752_25x18_ST | 25 | 18 | 15.5 | 3.4 | 5 | EN ISO 8752
Spannstift ISO 8752 - 25x20 - St | SPANNSTIFT_ISO_8752_25x20_ST | 25 | 20 | 15.5 | 3.4 | 5 | EN ISO 8752
Spannstift ISO 8752 - 25x22 - St | SPANNSTIFT_ISO_8752_25x22_ST | 25 | 22 | 15.5 | 3.4 | 5 | EN ISO 8752
Spannstift ISO 8752 - 25x24 - St | SPANNSTIFT_ISO_8752_25x24_ST | 25 | 24 | 15.5 | 3.4 | 5 | EN ISO 8752
Spannstift ISO 8752 - 25x26 - St | SPANNSTIFT_ISO_8752_25x26_ST | 25 | 26 | 15.5 | 3.4 | 5 | EN ISO 8752
Spannstift ISO 8752 - 25x28 - St | SPANNSTIFT_ISO_8752_25x28_ST | 25 | 28 | 15.5 | 3.4 | 5 | EN ISO 8752
Spannstift ISO 8752 - 25x30 - St | SPANNSTIFT_ISO_8752_25x30_ST | 25 | 30 | 15.5 | 3.4 | 5 | EN ISO 8752
Spannstift ISO 8752 - 25x32 - St | SPANNSTIFT_ISO_8752_25x32_ST | 25 | 32 | 15.5 | 3.4 | 5 | EN ISO 8752
Spannstift ISO 8752 - 25x35 - St | SPANNSTIFT_ISO_8752_25x35_ST | 25 | 35 | 15.5 | 3.4 | 5 | EN ISO 8752
Spannstift ISO 8752 - 25x40 - St | SPANNSTIFT_ISO_8752_25x40_ST | 25 | 40 | 15.5 | 3.4 | 5 | EN ISO 8752
Spannstift ISO 8752 - 25x45 - St | SPANNSTIFT_ISO_8752_25x45_ST | 25 | 45 | 15.5 | 3.4 | 5 | EN ISO 8752
Spannstift ISO 8752 - 25x50 - St | SPANNSTIFT_ISO_8752_25x50_ST | 25 | 50 | 15.5 | 3.4 | 5 | EN ISO 8752
Spannstift ISO 8752 - 25x55 - St | SPANNSTIFT_ISO_8752_25x55_ST | 25 | 55 | 15.5 | 3.4 | 5 | EN ISO 8752
Spannstift ISO 8752 - 25x60 - St | SPANNSTIFT_ISO_8752_25x60_ST | 25 | 60 | 15.5 | 3.4 | 5 | EN ISO 8752
Spannstift ISO 8752 - 25x65 - St | SPANNSTIFT_ISO_8752_25x65_ST | 25 | 65 | 15.5 | 3.4 | 5 | EN ISO 8752
Spannstift ISO 8752 - 25x70 - St | SPANNSTIFT_ISO_8752_25x70_ST | 25 | 70 | 15.5 | 3.4 | 5 | EN ISO 8752
Spannstift ISO 8752 - 25x75 - St | SPANNSTIFT_ISO_8752_25x75_ST | 25 | 75 | 15.5 | 3.4 | 5 | EN ISO 8752
Spannstift ISO 8752 - 25x80 - St | SPANNSTIFT_ISO_8752_25x80_ST | 25 | 80 | 15.5 | 3.4 | 5 | EN ISO 8752
Spannstift ISO 8752 - 25x85 - St | SPANNSTIFT_ISO_8752_25x85_ST | 25 | 85 | 15.5 | 3.4 | 5 | EN ISO 8752
Spannstift ISO 8752 - 25x90 - St | SPANNSTIFT_ISO_8752_25x90_ST | 25 | 90 | 15.5 | 3.4 | 5 | EN ISO 8752
Spannstift ISO 8752 - 25x95 - St | SPANNSTIFT_ISO_8752_25x95_ST | 25 | 95 | 15.5 | 3.4 | 5 | EN ISO 8752
Spannstift ISO 8752 - 25x100 - St | SPANNSTIFT_ISO_8752_25x100_ST | 25 | 100 | 15.5 | 3.4 | 5 | EN ISO 8752
Spannstift ISO 8752 - 25x120 - St | SPANNSTIFT_ISO_8752_25x120_ST | 25 | 120 | 15.5 | 3.4 | 5 | EN ISO 8752
Spannstift ISO 8752 - 25x140 - St | SPANNSTIFT_ISO_8752_25x140_ST | 25 | 140 | 15.5 | 3.4 | 5 | EN ISO 8752
Spannstift ISO 8752 - 25x160 - St | SPANNSTIFT_ISO_8752_25x160_ST | 25 | 160 | 15.5 | 3.4 | 5 | EN ISO 8752
Spannstift ISO 8752 - 25x180 - St | SPANNSTIFT_ISO_8752_25x180_ST | 25 | 180 | 15.5 | 3.4 | 5 | EN ISO 8752
Spannstift ISO 8752 - 25x200 - St | SPANNSTIFT_ISO_8752_25x200_ST | 25 | 200 | 15.5 | 3.4 | 5 | EN ISO 8752
Spannstift ISO 8752 - 28x14 - St | SPANNSTIFT_ISO_8752_28x14_ST | 28 | 14 | 17.5 | 3.4 | 5.5 | EN ISO 8752
Spannstift ISO 8752 - 28x16 - St | SPANNSTIFT_ISO_8752_28x16_ST | 28 | 16 | 17.5 | 3.4 | 5.5 | EN ISO 8752
Spannstift ISO 8752 - 28x18 - St | SPANNSTIFT_ISO_8752_28x18_ST | 28 | 18 | 17.5 | 3.4 | 5.5 | EN ISO 8752
Spannstift ISO 8752 - 28x20 - St | SPANNSTIFT_ISO_8752_28x20_ST | 28 | 20 | 17.5 | 3.4 | 5.5 | EN ISO 8752
Spannstift ISO 8752 - 28x22 - St | SPANNSTIFT_ISO_8752_28x22_ST | 28 | 22 | 17.5 | 3.4 | 5.5 | EN ISO 8752
Spannstift ISO 8752 - 28x24 - St | SPANNSTIFT_ISO_8752_28x24_ST | 28 | 24 | 17.5 | 3.4 | 5.5 | EN ISO 8752
Spannstift ISO 8752 - 28x26 - St | SPANNSTIFT_ISO_8752_28x26_ST | 28 | 26 | 17.5 | 3.4 | 5.5 | EN ISO 8752
Spannstift ISO 8752 - 28x28 - St | SPANNSTIFT_ISO_8752_28x28_ST | 28 | 28 | 17.5 | 3.4 | 5.5 | EN ISO 8752
Spannstift ISO 8752 - 28x30 - St | SPANNSTIFT_ISO_8752_28x30_ST | 28 | 30 | 17.5 | 3.4 | 5.5 | EN ISO 8752
Spannstift ISO 8752 - 28x32 - St | SPANNSTIFT_ISO_8752_28x32_ST | 28 | 32 | 17.5 | 3.4 | 5.5 | EN ISO 8752
Spannstift ISO 8752 - 28x35 - St | SPANNSTIFT_ISO_8752_28x35_ST | 28 | 35 | 17.5 | 3.4 | 5.5 | EN ISO 8752
Spannstift ISO 8752 - 28x40 - St | SPANNSTIFT_ISO_8752_28x40_ST | 28 | 40 | 17.5 | 3.4 | 5.5 | EN ISO 8752
Spannstift ISO 8752 - 28x45 - St | SPANNSTIFT_ISO_8752_28x45_ST | 28 | 45 | 17.5 | 3.4 | 5.5 | EN ISO 8752
Spannstift ISO 8752 - 28x50 - St | SPANNSTIFT_ISO_8752_28x50_ST | 28 | 50 | 17.5 | 3.4 | 5.5 | EN ISO 8752
Spannstift ISO 8752 - 28x55 - St | SPANNSTIFT_ISO_8752_28x55_ST | 28 | 55 | 17.5 | 3.4 | 5.5 | EN ISO 8752
Spannstift ISO 8752 - 28x60 - St | SPANNSTIFT_ISO_8752_28x60_ST | 28 | 60 | 17.5 | 3.4 | 5.5 | EN ISO 8752
Spannstift ISO 8752 - 28x65 - St | SPANNSTIFT_ISO_8752_28x65_ST | 28 | 65 | 17.5 | 3.4 | 5.5 | EN ISO 8752
Spannstift ISO 8752 - 28x70 - St | SPANNSTIFT_ISO_8752_28x70_ST | 28 | 70 | 17.5 | 3.4 | 5.5 | EN ISO 8752
Spannstift ISO 8752 - 28x75 - St | SPANNSTIFT_ISO_8752_28x75_ST | 28 | 75 | 17.5 | 3.4 | 5.5 | EN ISO 8752
Spannstift ISO 8752 - 28x80 - St | SPANNSTIFT_ISO_8752_28x80_ST | 28 | 80 | 17.5 | 3.4 | 5.5 | EN ISO 8752
Spannstift ISO 8752 - 28x85 - St | SPANNSTIFT_ISO_8752_28x85_ST | 28 | 85 | 17.5 | 3.4 | 5.5 | EN ISO 8752
Spannstift ISO 8752 - 28x90 - St | SPANNSTIFT_ISO_8752_28x90_ST | 28 | 90 | 17.5 | 3.4 | 5.5 | EN ISO 8752
Spannstift ISO 8752 - 28x95 - St | SPANNSTIFT_ISO_8752_28x95_ST | 28 | 95 | 17.5 | 3.4 | 5.5 | EN ISO 8752
Spannstift ISO 8752 - 28x100 - St | SPANNSTIFT_ISO_8752_28x100_ST | 28 | 100 | 17.5 | 3.4 | 5.5 | EN ISO 8752
Spannstift ISO 8752 - 28x120 - St | SPANNSTIFT_ISO_8752_28x120_ST | 28 | 120 | 17.5 | 3.4 | 5.5 | EN ISO 8752
Spannstift ISO 8752 - 28x140 - St | SPANNSTIFT_ISO_8752_28x140_ST | 28 | 140 | 17.5 | 3.4 | 5.5 | EN ISO 8752
Spannstift ISO 8752 - 28x160 - St | SPANNSTIFT_ISO_8752_28x160_ST | 28 | 160 | 17.5 | 3.4 | 5.5 | EN ISO 8752
Spannstift ISO 8752 - 28x180 - St | SPANNSTIFT_ISO_8752_28x180_ST | 28 | 180 | 17.5 | 3.4 | 5.5 | EN ISO 8752
Spannstift ISO 8752 - 28x200 - St | SPANNSTIFT_ISO_8752_28x200_ST | 28 | 200 | 17.5 | 3.4 | 5.5 | EN ISO 8752
Spannstift ISO 8752 - 30x14 - St | SPANNSTIFT_ISO_8752_30x14_ST | 30 | 14 | 18.5 | 3.4 | 6 | EN ISO 8752
Spannstift ISO 8752 - 30x16 - St | SPANNSTIFT_ISO_8752_30x16_ST | 30 | 16 | 18.5 | 3.4 | 6 | EN ISO 8752
Spannstift ISO 8752 - 30x18 - St | SPANNSTIFT_ISO_8752_30x18_ST | 30 | 18 | 18.5 | 3.4 | 6 | EN ISO 8752
Spannstift ISO 8752 - 30x20 - St | SPANNSTIFT_ISO_8752_30x20_ST | 30 | 20 | 18.5 | 3.4 | 6 | EN ISO 8752
Spannstift ISO 8752 - 30x22 - St | SPANNSTIFT_ISO_8752_30x22_ST | 30 | 22 | 18.5 | 3.4 | 6 | EN ISO 8752
Spannstift ISO 8752 - 30x24 - St | SPANNSTIFT_ISO_8752_30x24_ST | 30 | 24 | 18.5 | 3.4 | 6 | EN ISO 8752
Spannstift ISO 8752 - 30x26 - St | SPANNSTIFT_ISO_8752_30x26_ST | 30 | 26 | 18.5 | 3.4 | 6 | EN ISO 8752
Spannstift ISO 8752 - 30x28 - St | SPANNSTIFT_ISO_8752_30x28_ST | 30 | 28 | 18.5 | 3.4 | 6 | EN ISO 8752
Spannstift ISO 8752 - 30x30 - St | SPANNSTIFT_ISO_8752_30x30_ST | 30 | 30 | 18.5 | 3.4 | 6 | EN ISO 8752
Spannstift ISO 8752 - 30x32 - St | SPANNSTIFT_ISO_8752_30x32_ST | 30 | 32 | 18.5 | 3.4 | 6 | EN ISO 8752
Spannstift ISO 8752 - 30x35 - St | SPANNSTIFT_ISO_8752_30x35_ST | 30 | 35 | 18.5 | 3.4 | 6 | EN ISO 8752
Spannstift ISO 8752 - 30x40 - St | SPANNSTIFT_ISO_8752_30x40_ST | 30 | 40 | 18.5 | 3.4 | 6 | EN ISO 8752
Spannstift ISO 8752 - 30x45 - St | SPANNSTIFT_ISO_8752_30x45_ST | 30 | 45 | 18.5 | 3.4 | 6 | EN ISO 8752
Spannstift ISO 8752 - 30x50 - St | SPANNSTIFT_ISO_8752_30x50_ST | 30 | 50 | 18.5 | 3.4 | 6 | EN ISO 8752
Spannstift ISO 8752 - 30x55 - St | SPANNSTIFT_ISO_8752_30x55_ST | 30 | 55 | 18.5 | 3.4 | 6 | EN ISO 8752
Spannstift ISO 8752 - 30x60 - St | SPANNSTIFT_ISO_8752_30x60_ST | 30 | 60 | 18.5 | 3.4 | 6 | EN ISO 8752
Spannstift ISO 8752 - 30x65 - St | SPANNSTIFT_ISO_8752_30x65_ST | 30 | 65 | 18.5 | 3.4 | 6 | EN ISO 8752
Spannstift ISO 8752 - 30x70 - St | SPANNSTIFT_ISO_8752_30x70_ST | 30 | 70 | 18.5 | 3.4 | 6 | EN ISO 8752
Spannstift ISO 8752 - 30x75 - St | SPANNSTIFT_ISO_8752_30x75_ST | 30 | 75 | 18.5 | 3.4 | 6 | EN ISO 8752
Spannstift ISO 8752 - 30x80 - St | SPANNSTIFT_ISO_8752_30x80_ST | 30 | 80 | 18.5 | 3.4 | 6 | EN ISO 8752
Spannstift ISO 8752 - 30x85 - St | SPANNSTIFT_ISO_8752_30x85_ST | 30 | 85 | 18.5 | 3.4 | 6 | EN ISO 8752
Spannstift ISO 8752 - 30x90 - St | SPANNSTIFT_ISO_8752_30x90_ST | 30 | 90 | 18.5 | 3.4 | 6 | EN ISO 8752
Spannstift ISO 8752 - 30x95 - St | SPANNSTIFT_ISO_8752_30x95_ST | 30 | 95 | 18.5 | 3.4 | 6 | EN ISO 8752
Spannstift ISO 8752 - 30x100 - St | SPANNSTIFT_ISO_8752_30x100_ST | 30 | 100 | 18.5 | 3.4 | 6 | EN ISO 8752
Spannstift ISO 8752 - 30x120 - St | SPANNSTIFT_ISO_8752_30x120_ST | 30 | 120 | 18.5 | 3.4 | 6 | EN ISO 8752
Spannstift ISO 8752 - 30x140 - St | SPANNSTIFT_ISO_8752_30x140_ST | 30 | 140 | 18.5 | 3.4 | 6 | EN ISO 8752
Spannstift ISO 8752 - 30x160 - St | SPANNSTIFT_ISO_8752_30x160_ST | 30 | 160 | 18.5 | 3.4 | 6 | EN ISO 8752
Spannstift ISO 8752 - 30x180 - St | SPANNSTIFT_ISO_8752_30x180_ST | 30 | 180 | 18.5 | 3.4 | 6 | EN ISO 8752
Spannstift ISO 8752 - 30x200 - St | SPANNSTIFT_ISO_8752_30x200_ST | 30 | 200 | 18.5 | 3.4 | 6 | EN ISO 8752
Spannstift ISO 8752 - 32x20 - St | SPANNSTIFT_ISO_8752_32x20_ST | 32 | 20 | 20.5 | 3.6 | 6 | EN ISO 8752
Spannstift ISO 8752 - 32x22 - St | SPANNSTIFT_ISO_8752_32x22_ST | 32 | 22 | 20.5 | 3.6 | 6 | EN ISO 8752
Spannstift ISO 8752 - 32x24 - St | SPANNSTIFT_ISO_8752_32x24_ST | 32 | 24 | 20.5 | 3.6 | 6 | EN ISO 8752
Spannstift ISO 8752 - 32x26 - St | SPANNSTIFT_ISO_8752_32x26_ST | 32 | 26 | 20.5 | 3.6 | 6 | EN ISO 8752
Spannstift ISO 8752 - 32x28 - St | SPANNSTIFT_ISO_8752_32x28_ST | 32 | 28 | 20.5 | 3.6 | 6 | EN ISO 8752
Spannstift ISO 8752 - 32x30 - St | SPANNSTIFT_ISO_8752_32x30_ST | 32 | 30 | 20.5 | 3.6 | 6 | EN ISO 8752
Spannstift ISO 8752 - 32x32 - St | SPANNSTIFT_ISO_8752_32x32_ST | 32 | 32 | 20.5 | 3.6 | 6 | EN ISO 8752
Spannstift ISO 8752 - 32x35 - St | SPANNSTIFT_ISO_8752_32x35_ST | 32 | 35 | 20.5 | 3.6 | 6 | EN ISO 8752
Spannstift ISO 8752 - 32x40 - St | SPANNSTIFT_ISO_8752_32x40_ST | 32 | 40 | 20.5 | 3.6 | 6 | EN ISO 8752
Spannstift ISO 8752 - 32x45 - St | SPANNSTIFT_ISO_8752_32x45_ST | 32 | 45 | 20.5 | 3.6 | 6 | EN ISO 8752
Spannstift ISO 8752 - 32x50 - St | SPANNSTIFT_ISO_8752_32x50_ST | 32 | 50 | 20.5 | 3.6 | 6 | EN ISO 8752
Spannstift ISO 8752 - 32x55 - St | SPANNSTIFT_ISO_8752_32x55_ST | 32 | 55 | 20.5 | 3.6 | 6 | EN ISO 8752
Spannstift ISO 8752 - 32x60 - St | SPANNSTIFT_ISO_8752_32x60_ST | 32 | 60 | 20.5 | 3.6 | 6 | EN ISO 8752
Spannstift ISO 8752 - 32x65 - St | SPANNSTIFT_ISO_8752_32x65_ST | 32 | 65 | 20.5 | 3.6 | 6 | EN ISO 8752
Spannstift ISO 8752 - 32x70 - St | SPANNSTIFT_ISO_8752_32x70_ST | 32 | 70 | 20.5 | 3.6 | 6 | EN ISO 8752
Spannstift ISO 8752 - 32x75 - St | SPANNSTIFT_ISO_8752_32x75_ST | 32 | 75 | 20.5 | 3.6 | 6 | EN ISO 8752
Spannstift ISO 8752 - 32x80 - St | SPANNSTIFT_ISO_8752_32x80_ST | 32 | 80 | 20.5 | 3.6 | 6 | EN ISO 8752
Spannstift ISO 8752 - 32x85 - St | SPANNSTIFT_ISO_8752_32x85_ST | 32 | 85 | 20.5 | 3.6 | 6 | EN ISO 8752
Spannstift ISO 8752 - 32x90 - St | SPANNSTIFT_ISO_8752_32x90_ST | 32 | 90 | 20.5 | 3.6 | 6 | EN ISO 8752
Spannstift ISO 8752 - 32x95 - St | SPANNSTIFT_ISO_8752_32x95_ST | 32 | 95 | 20.5 | 3.6 | 6 | EN ISO 8752
Spannstift ISO 8752 - 32x100 - St | SPANNSTIFT_ISO_8752_32x100_ST | 32 | 100 | 20.5 | 3.6 | 6 | EN ISO 8752
Spannstift ISO 8752 - 32x120 - St | SPANNSTIFT_ISO_8752_32x120_ST | 32 | 120 | 20.5 | 3.6 | 6 | EN ISO 8752
Spannstift ISO 8752 - 32x140 - St | SPANNSTIFT_ISO_8752_32x140_ST | 32 | 140 | 20.5 | 3.6 | 6 | EN ISO 8752
Spannstift ISO 8752 - 32x160 - St | SPANNSTIFT_ISO_8752_32x160_ST | 32 | 160 | 20.5 | 3.6 | 6 | EN ISO 8752
Spannstift ISO 8752 - 32x180 - St | SPANNSTIFT_ISO_8752_32x180_ST | 32 | 180 | 20.5 | 3.6 | 6 | EN ISO 8752
Spannstift ISO 8752 - 32x200 - St | SPANNSTIFT_ISO_8752_32x200_ST | 32 | 200 | 20.5 | 3.6 | 6 | EN ISO 8752
Spannstift ISO 8752 - 35x20 - St | SPANNSTIFT_ISO_8752_35x20_ST | 35 | 20 | 21.5 | 3.6 | 7 | EN ISO 8752
Spannstift ISO 8752 - 35x22 - St | SPANNSTIFT_ISO_8752_35x22_ST | 35 | 22 | 21.5 | 3.6 | 7 | EN ISO 8752
Spannstift ISO 8752 - 35x24 - St | SPANNSTIFT_ISO_8752_35x24_ST | 35 | 24 | 21.5 | 3.6 | 7 | EN ISO 8752
Spannstift ISO 8752 - 35x26 - St | SPANNSTIFT_ISO_8752_35x26_ST | 35 | 26 | 21.5 | 3.6 | 7 | EN ISO 8752
Spannstift ISO 8752 - 35x28 - St | SPANNSTIFT_ISO_8752_35x28_ST | 35 | 28 | 21.5 | 3.6 | 7 | EN ISO 8752
Spannstift ISO 8752 - 35x30 - St | SPANNSTIFT_ISO_8752_35x30_ST | 35 | 30 | 21.5 | 3.6 | 7 | EN ISO 8752
Spannstift ISO 8752 - 35x32 - St | SPANNSTIFT_ISO_8752_35x32_ST | 35 | 32 | 21.5 | 3.6 | 7 | EN ISO 8752
Spannstift ISO 8752 - 35x35 - St | SPANNSTIFT_ISO_8752_35x35_ST | 35 | 35 | 21.5 | 3.6 | 7 | EN ISO 8752
Spannstift ISO 8752 - 35x40 - St | SPANNSTIFT_ISO_8752_35x40_ST | 35 | 40 | 21.5 | 3.6 | 7 | EN ISO 8752
Spannstift ISO 8752 - 35x45 - St | SPANNSTIFT_ISO_8752_35x45_ST | 35 | 45 | 21.5 | 3.6 | 7 | EN ISO 8752
Spannstift ISO 8752 - 35x50 - St | SPANNSTIFT_ISO_8752_35x50_ST | 35 | 50 | 21.5 | 3.6 | 7 | EN ISO 8752
Spannstift ISO 8752 - 35x55 - St | SPANNSTIFT_ISO_8752_35x55_ST | 35 | 55 | 21.5 | 3.6 | 7 | EN ISO 8752
Spannstift ISO 8752 - 35x60 - St | SPANNSTIFT_ISO_8752_35x60_ST | 35 | 60 | 21.5 | 3.6 | 7 | EN ISO 8752
Spannstift ISO 8752 - 35x65 - St | SPANNSTIFT_ISO_8752_35x65_ST | 35 | 65 | 21.5 | 3.6 | 7 | EN ISO 8752
Spannstift ISO 8752 - 35x70 - St | SPANNSTIFT_ISO_8752_35x70_ST | 35 | 70 | 21.5 | 3.6 | 7 | EN ISO 8752
Spannstift ISO 8752 - 35x75 - St | SPANNSTIFT_ISO_8752_35x75_ST | 35 | 75 | 21.5 | 3.6 | 7 | EN ISO 8752
Spannstift ISO 8752 - 35x80 - St | SPANNSTIFT_ISO_8752_35x80_ST | 35 | 80 | 21.5 | 3.6 | 7 | EN ISO 8752
Spannstift ISO 8752 - 35x85 - St | SPANNSTIFT_ISO_8752_35x85_ST | 35 | 85 | 21.5 | 3.6 | 7 | EN ISO 8752
Spannstift ISO 8752 - 35x90 - St | SPANNSTIFT_ISO_8752_35x90_ST | 35 | 90 | 21.5 | 3.6 | 7 | EN ISO 8752
Spannstift ISO 8752 - 35x95 - St | SPANNSTIFT_ISO_8752_35x95_ST | 35 | 95 | 21.5 | 3.6 | 7 | EN ISO 8752
Spannstift ISO 8752 - 35x100 - St | SPANNSTIFT_ISO_8752_35x100_ST | 35 | 100 | 21.5 | 3.6 | 7 | EN ISO 8752
Spannstift ISO 8752 - 35x120 - St | SPANNSTIFT_ISO_8752_35x120_ST | 35 | 120 | 21.5 | 3.6 | 7 | EN ISO 8752
Spannstift ISO 8752 - 35x140 - St | SPANNSTIFT_ISO_8752_35x140_ST | 35 | 140 | 21.5 | 3.6 | 7 | EN ISO 8752
Spannstift ISO 8752 - 35x160 - St | SPANNSTIFT_ISO_8752_35x160_ST | 35 | 160 | 21.5 | 3.6 | 7 | EN ISO 8752
Spannstift ISO 8752 - 35x180 - St | SPANNSTIFT_ISO_8752_35x180_ST | 35 | 180 | 21.5 | 3.6 | 7 | EN ISO 8752
Spannstift ISO 8752 - 35x200 - St | SPANNSTIFT_ISO_8752_35x200_ST | 35 | 200 | 21.5 | 3.6 | 7 | EN ISO 8752
Spannstift ISO 8752 - 38x20 - St | SPANNSTIFT_ISO_8752_38x20_ST | 38 | 20 | 23.5 | 4.6 | 7.5 | EN ISO 8752
Spannstift ISO 8752 - 38x22 - St | SPANNSTIFT_ISO_8752_38x22_ST | 38 | 22 | 23.5 | 4.6 | 7.5 | EN ISO 8752
Spannstift ISO 8752 - 38x24 - St | SPANNSTIFT_ISO_8752_38x24_ST | 38 | 24 | 23.5 | 4.6 | 7.5 | EN ISO 8752
Spannstift ISO 8752 - 38x26 - St | SPANNSTIFT_ISO_8752_38x26_ST | 38 | 26 | 23.5 | 4.6 | 7.5 | EN ISO 8752
Spannstift ISO 8752 - 38x28 - St | SPANNSTIFT_ISO_8752_38x28_ST | 38 | 28 | 23.5 | 4.6 | 7.5 | EN ISO 8752
Spannstift ISO 8752 - 38x30 - St | SPANNSTIFT_ISO_8752_38x30_ST | 38 | 30 | 23.5 | 4.6 | 7.5 | EN ISO 8752
Spannstift ISO 8752 - 38x32 - St | SPANNSTIFT_ISO_8752_38x32_ST | 38 | 32 | 23.5 | 4.6 | 7.5 | EN ISO 8752
Spannstift ISO 8752 - 38x35 - St | SPANNSTIFT_ISO_8752_38x35_ST | 38 | 35 | 23.5 | 4.6 | 7.5 | EN ISO 8752
Spannstift ISO 8752 - 38x40 - St | SPANNSTIFT_ISO_8752_38x40_ST | 38 | 40 | 23.5 | 4.6 | 7.5 | EN ISO 8752
Spannstift ISO 8752 - 38x45 - St | SPANNSTIFT_ISO_8752_38x45_ST | 38 | 45 | 23.5 | 4.6 | 7.5 | EN ISO 8752
Spannstift ISO 8752 - 38x50 - St | SPANNSTIFT_ISO_8752_38x50_ST | 38 | 50 | 23.5 | 4.6 | 7.5 | EN ISO 8752
Spannstift ISO 8752 - 38x55 - St | SPANNSTIFT_ISO_8752_38x55_ST | 38 | 55 | 23.5 | 4.6 | 7.5 | EN ISO 8752
Spannstift ISO 8752 - 38x60 - St | SPANNSTIFT_ISO_8752_38x60_ST | 38 | 60 | 23.5 | 4.6 | 7.5 | EN ISO 8752
Spannstift ISO 8752 - 38x65 - St | SPANNSTIFT_ISO_8752_38x65_ST | 38 | 65 | 23.5 | 4.6 | 7.5 | EN ISO 8752
Spannstift ISO 8752 - 38x70 - St | SPANNSTIFT_ISO_8752_38x70_ST | 38 | 70 | 23.5 | 4.6 | 7.5 | EN ISO 8752
Spannstift ISO 8752 - 38x75 - St | SPANNSTIFT_ISO_8752_38x75_ST | 38 | 75 | 23.5 | 4.6 | 7.5 | EN ISO 8752
Spannstift ISO 8752 - 38x80 - St | SPANNSTIFT_ISO_8752_38x80_ST | 38 | 80 | 23.5 | 4.6 | 7.5 | EN ISO 8752
Spannstift ISO 8752 - 38x85 - St | SPANNSTIFT_ISO_8752_38x85_ST | 38 | 85 | 23.5 | 4.6 | 7.5 | EN ISO 8752
Spannstift ISO 8752 - 38x90 - St | SPANNSTIFT_ISO_8752_38x90_ST | 38 | 90 | 23.5 | 4.6 | 7.5 | EN ISO 8752
Spannstift ISO 8752 - 38x95 - St | SPANNSTIFT_ISO_8752_38x95_ST | 38 | 95 | 23.5 | 4.6 | 7.5 | EN ISO 8752
Spannstift ISO 8752 - 38x100 - St | SPANNSTIFT_ISO_8752_38x100_ST | 38 | 100 | 23.5 | 4.6 | 7.5 | EN ISO 8752
Spannstift ISO 8752 - 38x120 - St | SPANNSTIFT_ISO_8752_38x120_ST | 38 | 120 | 23.5 | 4.6 | 7.5 | EN ISO 8752
Spannstift ISO 8752 - 38x140 - St | SPANNSTIFT_ISO_8752_38x140_ST | 38 | 140 | 23.5 | 4.6 | 7.5 | EN ISO 8752
Spannstift ISO 8752 - 38x160 - St | SPANNSTIFT_ISO_8752_38x160_ST | 38 | 160 | 23.5 | 4.6 | 7.5 | EN ISO 8752
Spannstift ISO 8752 - 38x180 - St | SPANNSTIFT_ISO_8752_38x180_ST | 38 | 180 | 23.5 | 4.6 | 7.5 | EN ISO 8752
Spannstift ISO 8752 - 38x200 - St | SPANNSTIFT_ISO_8752_38x200_ST | 38 | 200 | 23.5 | 4.6 | 7.5 | EN ISO 8752
Spannstift ISO 8752 - 40x20 - St | SPANNSTIFT_ISO_8752_40x20_ST | 40 | 20 | 25.5 | 4.6 | 7.5 | EN ISO 8752
Spannstift ISO 8752 - 40x22 - St | SPANNSTIFT_ISO_8752_40x22_ST | 40 | 22 | 25.5 | 4.6 | 7.5 | EN ISO 8752
Spannstift ISO 8752 - 40x24 - St | SPANNSTIFT_ISO_8752_40x24_ST | 40 | 24 | 25.5 | 4.6 | 7.5 | EN ISO 8752
Spannstift ISO 8752 - 40x26 - St | SPANNSTIFT_ISO_8752_40x26_ST | 40 | 26 | 25.5 | 4.6 | 7.5 | EN ISO 8752
Spannstift ISO 8752 - 40x28 - St | SPANNSTIFT_ISO_8752_40x28_ST | 40 | 28 | 25.5 | 4.6 | 7.5 | EN ISO 8752
Spannstift ISO 8752 - 40x30 - St | SPANNSTIFT_ISO_8752_40x30_ST | 40 | 30 | 25.5 | 4.6 | 7.5 | EN ISO 8752
Spannstift ISO 8752 - 40x32 - St | SPANNSTIFT_ISO_8752_40x32_ST | 40 | 32 | 25.5 | 4.6 | 7.5 | EN ISO 8752
Spannstift ISO 8752 - 40x35 - St | SPANNSTIFT_ISO_8752_40x35_ST | 40 | 35 | 25.5 | 4.6 | 7.5 | EN ISO 8752
Spannstift ISO 8752 - 40x40 - St | SPANNSTIFT_ISO_8752_40x40_ST | 40 | 40 | 25.5 | 4.6 | 7.5 | EN ISO 8752
Spannstift ISO 8752 - 40x45 - St | SPANNSTIFT_ISO_8752_40x45_ST | 40 | 45 | 25.5 | 4.6 | 7.5 | EN ISO 8752
Spannstift ISO 8752 - 40x50 - St | SPANNSTIFT_ISO_8752_40x50_ST | 40 | 50 | 25.5 | 4.6 | 7.5 | EN ISO 8752
Spannstift ISO 8752 - 40x55 - St | SPANNSTIFT_ISO_8752_40x55_ST | 40 | 55 | 25.5 | 4.6 | 7.5 | EN ISO 8752
Spannstift ISO 8752 - 40x60 - St | SPANNSTIFT_ISO_8752_40x60_ST | 40 | 60 | 25.5 | 4.6 | 7.5 | EN ISO 8752
Spannstift ISO 8752 - 40x65 - St | SPANNSTIFT_ISO_8752_40x65_ST | 40 | 65 | 25.5 | 4.6 | 7.5 | EN ISO 8752
Spannstift ISO 8752 - 40x70 - St | SPANNSTIFT_ISO_8752_40x70_ST | 40 | 70 | 25.5 | 4.6 | 7.5 | EN ISO 8752
Spannstift ISO 8752 - 40x75 - St | SPANNSTIFT_ISO_8752_40x75_ST | 40 | 75 | 25.5 | 4.6 | 7.5 | EN ISO 8752
Spannstift ISO 8752 - 40x80 - St | SPANNSTIFT_ISO_8752_40x80_ST | 40 | 80 | 25.5 | 4.6 | 7.5 | EN ISO 8752
Spannstift ISO 8752 - 40x85 - St | SPANNSTIFT_ISO_8752_40x85_ST | 40 | 85 | 25.5 | 4.6 | 7.5 | EN ISO 8752
Spannstift ISO 8752 - 40x90 - St | SPANNSTIFT_ISO_8752_40x90_ST | 40 | 90 | 25.5 | 4.6 | 7.5 | EN ISO 8752
Spannstift ISO 8752 - 40x95 - St | SPANNSTIFT_ISO_8752_40x95_ST | 40 | 95 | 25.5 | 4.6 | 7.5 | EN ISO 8752
Spannstift ISO 8752 - 40x100 - St | SPANNSTIFT_ISO_8752_40x100_ST | 40 | 100 | 25.5 | 4.6 | 7.5 | EN ISO 8752
Spannstift ISO 8752 - 40x120 - St | SPANNSTIFT_ISO_8752_40x120_ST | 40 | 120 | 25.5 | 4.6 | 7.5 | EN ISO 8752
Spannstift ISO 8752 - 40x140 - St | SPANNSTIFT_ISO_8752_40x140_ST | 40 | 140 | 25.5 | 4.6 | 7.5 | EN ISO 8752
Spannstift ISO 8752 - 40x160 - St | SPANNSTIFT_ISO_8752_40x160_ST | 40 | 160 | 25.5 | 4.6 | 7.5 | EN ISO 8752
Spannstift ISO 8752 - 40x180 - St | SPANNSTIFT_ISO_8752_40x180_ST | 40 | 180 | 25.5 | 4.6 | 7.5 | EN ISO 8752
Spannstift ISO 8752 - 40x200 - St | SPANNSTIFT_ISO_8752_40x200_ST | 40 | 200 | 25.5 | 4.6 | 7.5 | EN ISO 8752
Spannstift ISO 8752 - 45x20 - St | SPANNSTIFT_ISO_8752_45x20_ST | 45 | 20 | 28.5 | 4.6 | 8.5 | EN ISO 8752
Spannstift ISO 8752 - 45x22 - St | SPANNSTIFT_ISO_8752_45x22_ST | 45 | 22 | 28.5 | 4.6 | 8.5 | EN ISO 8752
Spannstift ISO 8752 - 45x24 - St | SPANNSTIFT_ISO_8752_45x24_ST | 45 | 24 | 28.5 | 4.6 | 8.5 | EN ISO 8752
Spannstift ISO 8752 - 45x26 - St | SPANNSTIFT_ISO_8752_45x26_ST | 45 | 26 | 28.5 | 4.6 | 8.5 | EN ISO 8752
Spannstift ISO 8752 - 45x28 - St | SPANNSTIFT_ISO_8752_45x28_ST | 45 | 28 | 28.5 | 4.6 | 8.5 | EN ISO 8752
Spannstift ISO 8752 - 45x30 - St | SPANNSTIFT_ISO_8752_45x30_ST | 45 | 30 | 28.5 | 4.6 | 8.5 | EN ISO 8752
Spannstift ISO 8752 - 45x32 - St | SPANNSTIFT_ISO_8752_45x32_ST | 45 | 32 | 28.5 | 4.6 | 8.5 | EN ISO 8752
Spannstift ISO 8752 - 45x35 - St | SPANNSTIFT_ISO_8752_45x35_ST | 45 | 35 | 28.5 | 4.6 | 8.5 | EN ISO 8752
Spannstift ISO 8752 - 45x40 - St | SPANNSTIFT_ISO_8752_45x40_ST | 45 | 40 | 28.5 | 4.6 | 8.5 | EN ISO 8752
Spannstift ISO 8752 - 45x45 - St | SPANNSTIFT_ISO_8752_45x45_ST | 45 | 45 | 28.5 | 4.6 | 8.5 | EN ISO 8752
Spannstift ISO 8752 - 45x50 - St | SPANNSTIFT_ISO_8752_45x50_ST | 45 | 50 | 28.5 | 4.6 | 8.5 | EN ISO 8752
Spannstift ISO 8752 - 45x55 - St | SPANNSTIFT_ISO_8752_45x55_ST | 45 | 55 | 28.5 | 4.6 | 8.5 | EN ISO 8752
Spannstift ISO 8752 - 45x60 - St | SPANNSTIFT_ISO_8752_45x60_ST | 45 | 60 | 28.5 | 4.6 | 8.5 | EN ISO 8752
Spannstift ISO 8752 - 45x65 - St | SPANNSTIFT_ISO_8752_45x65_ST | 45 | 65 | 28.5 | 4.6 | 8.5 | EN ISO 8752
Spannstift ISO 8752 - 45x70 - St | SPANNSTIFT_ISO_8752_45x70_ST | 45 | 70 | 28.5 | 4.6 | 8.5 | EN ISO 8752
Spannstift ISO 8752 - 45x75 - St | SPANNSTIFT_ISO_8752_45x75_ST | 45 | 75 | 28.5 | 4.6 | 8.5 | EN ISO 8752
Spannstift ISO 8752 - 45x80 - St | SPANNSTIFT_ISO_8752_45x80_ST | 45 | 80 | 28.5 | 4.6 | 8.5 | EN ISO 8752
Spannstift ISO 8752 - 45x85 - St | SPANNSTIFT_ISO_8752_45x85_ST | 45 | 85 | 28.5 | 4.6 | 8.5 | EN ISO 8752
Spannstift ISO 8752 - 45x90 - St | SPANNSTIFT_ISO_8752_45x90_ST | 45 | 90 | 28.5 | 4.6 | 8.5 | EN ISO 8752
Spannstift ISO 8752 - 45x95 - St | SPANNSTIFT_ISO_8752_45x95_ST | 45 | 95 | 28.5 | 4.6 | 8.5 | EN ISO 8752
Spannstift ISO 8752 - 45x100 - St | SPANNSTIFT_ISO_8752_45x100_ST | 45 | 100 | 28.5 | 4.6 | 8.5 | EN ISO 8752
Spannstift ISO 8752 - 45x120 - St | SPANNSTIFT_ISO_8752_45x120_ST | 45 | 120 | 28.5 | 4.6 | 8.5 | EN ISO 8752
Spannstift ISO 8752 - 45x140 - St | SPANNSTIFT_ISO_8752_45x140_ST | 45 | 140 | 28.5 | 4.6 | 8.5 | EN ISO 8752
Spannstift ISO 8752 - 45x160 - St | SPANNSTIFT_ISO_8752_45x160_ST | 45 | 160 | 28.5 | 4.6 | 8.5 | EN ISO 8752
Spannstift ISO 8752 - 45x180 - St | SPANNSTIFT_ISO_8752_45x180_ST | 45 | 180 | 28.5 | 4.6 | 8.5 | EN ISO 8752
Spannstift ISO 8752 - 45x200 - St | SPANNSTIFT_ISO_8752_45x200_ST | 45 | 200 | 28.5 | 4.6 | 8.5 | EN ISO 8752
Spannstift ISO 8752 - 50x20 - St | SPANNSTIFT_ISO_8752_50x20_ST | 50 | 20 | 31.5 | 4.6 | 9.5 | EN ISO 8752
Spannstift ISO 8752 - 50x22 - St | SPANNSTIFT_ISO_8752_50x22_ST | 50 | 22 | 31.5 | 4.6 | 9.5 | EN ISO 8752
Spannstift ISO 8752 - 50x24 - St | SPANNSTIFT_ISO_8752_50x24_ST | 50 | 24 | 31.5 | 4.6 | 9.5 | EN ISO 8752
Spannstift ISO 8752 - 50x26 - St | SPANNSTIFT_ISO_8752_50x26_ST | 50 | 26 | 31.5 | 4.6 | 9.5 | EN ISO 8752
Spannstift ISO 8752 - 50x28 - St | SPANNSTIFT_ISO_8752_50x28_ST | 50 | 28 | 31.5 | 4.6 | 9.5 | EN ISO 8752
Spannstift ISO 8752 - 50x30 - St | SPANNSTIFT_ISO_8752_50x30_ST | 50 | 30 | 31.5 | 4.6 | 9.5 | EN ISO 8752
Spannstift ISO 8752 - 50x32 - St | SPANNSTIFT_ISO_8752_50x32_ST | 50 | 32 | 31.5 | 4.6 | 9.5 | EN ISO 8752
Spannstift ISO 8752 - 50x35 - St | SPANNSTIFT_ISO_8752_50x35_ST | 50 | 35 | 31.5 | 4.6 | 9.5 | EN ISO 8752
Spannstift ISO 8752 - 50x40 - St | SPANNSTIFT_ISO_8752_50x40_ST | 50 | 40 | 31.5 | 4.6 | 9.5 | EN ISO 8752
Spannstift ISO 8752 - 50x45 - St | SPANNSTIFT_ISO_8752_50x45_ST | 50 | 45 | 31.5 | 4.6 | 9.5 | EN ISO 8752
Spannstift ISO 8752 - 50x50 - St | SPANNSTIFT_ISO_8752_50x50_ST | 50 | 50 | 31.5 | 4.6 | 9.5 | EN ISO 8752
Spannstift ISO 8752 - 50x55 - St | SPANNSTIFT_ISO_8752_50x55_ST | 50 | 55 | 31.5 | 4.6 | 9.5 | EN ISO 8752
Spannstift ISO 8752 - 50x60 - St | SPANNSTIFT_ISO_8752_50x60_ST | 50 | 60 | 31.5 | 4.6 | 9.5 | EN ISO 8752
Spannstift ISO 8752 - 50x65 - St | SPANNSTIFT_ISO_8752_50x65_ST | 50 | 65 | 31.5 | 4.6 | 9.5 | EN ISO 8752
Spannstift ISO 8752 - 50x70 - St | SPANNSTIFT_ISO_8752_50x70_ST | 50 | 70 | 31.5 | 4.6 | 9.5 | EN ISO 8752
Spannstift ISO 8752 - 50x75 - St | SPANNSTIFT_ISO_8752_50x75_ST | 50 | 75 | 31.5 | 4.6 | 9.5 | EN ISO 8752
Spannstift ISO 8752 - 50x80 - St | SPANNSTIFT_ISO_8752_50x80_ST | 50 | 80 | 31.5 | 4.6 | 9.5 | EN ISO 8752
Spannstift ISO 8752 - 50x85 - St | SPANNSTIFT_ISO_8752_50x85_ST | 50 | 85 | 31.5 | 4.6 | 9.5 | EN ISO 8752
Spannstift ISO 8752 - 50x90 - St | SPANNSTIFT_ISO_8752_50x90_ST | 50 | 90 | 31.5 | 4.6 | 9.5 | EN ISO 8752
Spannstift ISO 8752 - 50x95 - St | SPANNSTIFT_ISO_8752_50x95_ST | 50 | 95 | 31.5 | 4.6 | 9.5 | EN ISO 8752
Spannstift ISO 8752 - 50x100 - St | SPANNSTIFT_ISO_8752_50x100_ST | 50 | 100 | 31.5 | 4.6 | 9.5 | EN ISO 8752
Spannstift ISO 8752 - 50x120 - St | SPANNSTIFT_ISO_8752_50x120_ST | 50 | 120 | 31.5 | 4.6 | 9.5 | EN ISO 8752
Spannstift ISO 8752 - 50x140 - St | SPANNSTIFT_ISO_8752_50x140_ST | 50 | 140 | 31.5 | 4.6 | 9.5 | EN ISO 8752
Spannstift ISO 8752 - 50x160 - St | SPANNSTIFT_ISO_8752_50x160_ST | 50 | 160 | 31.5 | 4.6 | 9.5 | EN ISO 8752
Spannstift ISO 8752 - 50x180 - St | SPANNSTIFT_ISO_8752_50x180_ST | 50 | 180 | 31.5 | 4.6 | 9.5 | EN ISO 8752
Spannstift ISO 8752 - 50x200 - St | SPANNSTIFT_ISO_8752_50x200_ST | 50 | 200 | 31.5 | 4.6 | 9.5 | EN ISO 8752