## EN_28738_PLAIN_WASHERS_FOR _CLE
PartNumber | PartName | d1_nenn(mm) | d2_max(mm) | h_nenn(mm) | Referenz
Scheibe ISO 8738 - 3 | SCHEIBE_ISO_8738_3 | 3 | 6 | 0.8 | EN 28738
Scheibe ISO 8738 - 4 | SCHEIBE_ISO_8738_4 | 4 | 8 | 0.8 | EN 28738
Scheibe ISO 8738 - 5 | SCHEIBE_ISO_8738_5 | 5 | 10 | 1 | EN 28738
Scheibe ISO 8738 - 6 | SCHEIBE_ISO_8738_6 | 6 | 12 | 1.6 | EN 28738
Scheibe ISO 8738 - 8 | SCHEIBE_ISO_8738_8 | 8 | 15 | 2 | EN 28738
Scheibe ISO 8738 - 10 | SCHEIBE_ISO_8738_10 | 10 | 18 | 2.5 | EN 28738
Scheibe ISO 8738 - 12 | SCHEIBE_ISO_8738_12 | 12 | 20 | 3 | EN 28738
Scheibe ISO 8738 - 14 | SCHEIBE_ISO_8738_14 | 14 | 22 | 3 | EN 28738
Scheibe ISO 8738 - 16 | SCHEIBE_ISO_8738_16 | 16 | 24 | 3 | EN 28738
Scheibe ISO 8738 - 18 | SCHEIBE_ISO_8738_18 | 18 | 28 | 4 | EN 28738
Scheibe ISO 8738 - 20 | SCHEIBE_ISO_8738_20 | 20 | 30 | 4 | EN 28738
Scheibe ISO 8738 - 22 | SCHEIBE_ISO_8738_22 | 22 | 34 | 4 | EN 28738
Scheibe ISO 8738 - 24 | SCHEIBE_ISO_8738_24 | 24 | 37 | 4 | EN 28738
Scheibe ISO 8738 - 27 | SCHEIBE_ISO_8738_27 | 27 | 39 | 5 | EN 28738
Scheibe ISO 8738 - 30 | SCHEIBE_ISO_8738_30 | 30 | 44 | 5 | EN 28738
Scheibe ISO 8738 - 33 | SCHEIBE_ISO_8738_33 | 33 | 47 | 5 | EN 28738
Scheibe ISO 8738 - 36 | SCHEIBE_ISO_8738_36 | 36 | 50 | 6 | EN 28738
Scheibe ISO 8738 - 40 | SCHEIBE_ISO_8738_40 | 40 | 56 | 6 | EN 28738
Scheibe ISO 8738 - 45 | SCHEIBE_ISO_8738_45 | 45 | 60 | 6 | EN 28738
Scheibe ISO 8738 - 50 | SCHEIBE_ISO_8738_50 | 50 | 66 | 8 | EN 28738
Scheibe ISO 8738 - 55 | SCHEIBE_ISO_8738_55 | 55 | 72 | 8 | EN 28738
Scheibe ISO 8738 - 60 | SCHEIBE_ISO_8738_60 | 60 | 78 | 10 | EN 28738
Scheibe ISO 8738 - 70 | SCHEIBE_ISO_8738_70 | 70 | 92 | 10 | EN 28738
Scheibe ISO 8738 - 80 | SCHEIBE_ISO_8738_80 | 80 | 98 | 12 | EN 28738
Scheibe ISO 8738 - 90 | SCHEIBE_ISO_8738_90 | 90 | 110 | 12 | EN 28738
Scheibe ISO 8738 - 100 | SCHEIBE_ISO_8738_100 | 100 | 120 | 12 | EN 28738