## Tabelle1
PartNumber | PartName | Kurzzeichen | Kurzzeichen_ | d(mm) | D(mm) | B(mm) | r_1,2_min(mm) | Nadel
Nadellager NKI 5/12 d=5 D=15 B=12 | NADELLAGER_NKI_15/0.3 | NKI 5/12 | NKI_15/0.3 | 5 | 15 | 12 | 0.3 | 0
Nadellager NKI 5/6 d=5 D=15 B=6 | NADELLAGER_NKI_15/0.3 | NKI 5/6 | NKI_15/0.3 | 5 | 15 | 6 | 0.3 | 0
Nadellager NKI 6/12 d=6 D=16 B=12 | NADELLAGER_NKI_16/0.3 | NKI 6/12 | NKI_16/0.3 | 6 | 16 | 12 | 0.3 | 0
Nadellager NKI 6/16 d=6 D=16 B=16 | NADELLAGER_NKI_16/0.3 | NKI 6/16 | NKI_16/0.3 | 6 | 16 | 16 | 0.3 | 0
Nadellager NKI 7/12 d=7 D=17 B=12 | NADELLAGER_NKI_17/0.3 | NKI 7/12 | NKI_17/0.3 | 7 | 17 | 12 | 0.3 | 0
Nadellager NKI 7/16 d=7 D=17 B=16 | NADELLAGER_NKI_17/0.3 | NKI 7/16 | NKI_17/0.3 | 7 | 17 | 16 | 0.3 | 0
Nadellager NKI 9/12 d=9 D=19 B=12 | NADELLAGER_NKI_19/0.3 | NKI 9/12 | NKI_19/0.3 | 9 | 19 | 12 | 0.3 | 0
Nadellager NKI 9/16 d=9 D=19 B=16 | NADELLAGER_NKI_19/0.3 | NKI 9/16 | NKI_19/0.3 | 9 | 19 | 16 | 0.3 | 0
Nadellager NA 4900 d=10 D=22 B=13 | NADELLAGER_NA_4901 | NA 4900 | NA_4901 | 10 | 22 | 13 | 0.3 | 0
Nadellager NKI 10/16 d=10 D=22 B=16 | NADELLAGER_NKI_22/0.3 | NKI 10/16 | NKI_22/0.3 | 10 | 22 | 16 | 0.3 | 0
Nadellager NKI 10/20 d=10 D=22 B=20 | NADELLAGER_NKI_22/0.3 | NKI 10/20 | NKI_22/0.3 | 10 | 22 | 20 | 0.3 | 0
Nadellager NA 4901 d=12 D=24 B=13 | NADELLAGER_NA_4902 | NA 4901 | NA_4902 | 12 | 24 | 13 | 0.3 | 0
Nadellager NKI 12/16 d=12 D=24 B=16 | NADELLAGER_NKI_24/0.3 | NKI 12/16 | NKI_24/0.3 | 12 | 24 | 16 | 0.3 | 0
Nadellager NKI 12/20 d=12 D=24 B=20 | NADELLAGER_NKI_24/0.3 | NKI 12/20 | NKI_24/0.3 | 12 | 24 | 20 | 0.3 | 0
Nadellager NA 6901 d=12 D=24 B=22 | NADELLAGER_NA_6902 | NA 6901 | NA_6902 | 12 | 24 | 22 | 0.3 | 0
Nadellager NKI 15/16 d=15 D=27 B=16 | NADELLAGER_NKI_27/0.3 | NKI 15/16 | NKI_27/0.3 | 15 | 27 | 16 | 0.3 | 0
Nadellager NKI 15/20 d=15 D=27 B=20 | NADELLAGER_NKI_27/0.3 | NKI 15/20 | NKI_27/0.3 | 15 | 27 | 20 | 0.3 | 0
Nadellager NA 4902 d=15 D=28 B=13 | NADELLAGER_NA_4903 | NA 4902 | NA_4903 | 15 | 28 | 13 | 0.3 | 0
Nadellager NA 6902 d=15 D=28 B=23 | NADELLAGER_NA_6903 | NA 6902 | NA_6903 | 15 | 28 | 23 | 0.3 | 0
Nadellager NKI 17/16 d=17 D=29 B=16 | NADELLAGER_NKI_29/0.3 | NKI 17/16 | NKI_29/0.3 | 17 | 29 | 16 | 0.3 | 0
Nadellager NKI 17/20 d=17 D=29 B=20 | NADELLAGER_NKI_29/0.3 | NKI 17/20 | NKI_29/0.3 | 17 | 29 | 20 | 0.3 | 0
Nadellager NA 4903 d=17 D=30 B=13 | NADELLAGER_NA_4904 | NA 4903 | NA_4904 | 17 | 30 | 13 | 0.3 | 0
Nadellager NA 6903 d=17 D=30 B=23 | NADELLAGER_NA_6904 | NA 6903 | NA_6904 | 17 | 30 | 23 | 0.3 | 0
Nadellager NKIS 17 d=17 D=37 B=20 | NADELLAGER_NKIS_18 | NKIS 17 | NKIS_18 | 17 | 37 | 20 | 0.3 | 0
Nadellager NKI 20/16 d=20 D=32 B=16 | NADELLAGER_NKI_32/0.3 | NKI 20/16 | NKI_32/0.3 | 20 | 32 | 16 | 0.3 | 0
Nadellager NKI 20/20 d=20 D=32 B=20 | NADELLAGER_NKI_32/0.3 | NKI 20/20 | NKI_32/0.3 | 20 | 32 | 20 | 0.3 | 0
Nadellager NA 4904 d=20 D=37 B=17 | NADELLAGER_NA_4905 | NA 4904 | NA_4905 | 20 | 37 | 17 | 0.3 | 0
Nadellager NA 6904 d=20 D=37 B=30 | NADELLAGER_NA_6905 | NA 6904 | NA_6905 | 20 | 37 | 30 | 0.3 | 0
Nadellager NKIS 20 d=20 D=42 B=20 | NADELLAGER_NKIS_21 | NKIS 20 | NKIS_21 | 20 | 42 | 20 | 0.6 | 0
Nadellager NKI 22/16 d=22 D=34 B=16 | NADELLAGER_NKI_34/0.3 | NKI 22/16 | NKI_34/0.3 | 22 | 34 | 16 | 0.3 | 0
Nadellager NKI 22/20 d=22 D=34 B=20 | NADELLAGER_NKI_34/0.3 | NKI 22/20 | NKI_34/0.3 | 22 | 34 | 20 | 0.3 | 0
Nadellager NA 49/22 d=22 D=39 B=17 | NADELLAGER_NA_49/23 | NA 49/22 | NA_49/23 | 22 | 39 | 17 | 0.3 | 0
Nadellager NA 69/22 d=22 D=39 B=30 | NADELLAGER_NA_69/23 | NA 69/22 | NA_69/23 | 22 | 39 | 30 | 0.3 | 0
Nadellager NKI 25/20 d=25 D=38 B=20 | NADELLAGER_NKI_38/0.3 | NKI 25/20 | NKI_38/0.3 | 25 | 38 | 20 | 0.3 | 0
Nadellager NKI 25/30 d=25 D=38 B=30 | NADELLAGER_NKI_38/0.3 | NKI 25/30 | NKI_38/0.3 | 25 | 38 | 30 | 0.3 | 0
Nadellager NA 4905 d=25 D=42 B=17 | NADELLAGER_NA_4906 | NA 4905 | NA_4906 | 25 | 42 | 17 | 0.3 | 0
Nadellager NA 6905 d=25 D=42 B=30 | NADELLAGER_NA_6906 | NA 6905 | NA_6906 | 25 | 42 | 30 | 0.3 | 0
Nadellager NKIS 25 d=25 D=47 B=22 | NADELLAGER_NKIS_26 | NKIS 25 | NKIS_26 | 25 | 47 | 22 | 0.6 | 0
Nadellager NKI 28/20 d=28 D=42 B=20 | NADELLAGER_NKI_42/0.3 | NKI 28/20 | NKI_42/0.3 | 28 | 42 | 20 | 0.3 | 0
Nadellager NKI 28/30 d=28 D=42 B=30 | NADELLAGER_NKI_42/0.3 | NKI 28/30 | NKI_42/0.3 | 28 | 42 | 30 | 0.3 | 0
Nadellager NA 49/28 d=28 D=45 B=17 | NADELLAGER_NA_49/29 | NA 49/28 | NA_49/29 | 28 | 45 | 17 | 0.3 | 0
Nadellager NA 69/28 d=28 D=45 B=30 | NADELLAGER_NA_69/29 | NA 69/28 | NA_69/29 | 28 | 45 | 30 | 0.3 | 0
Nadellager NKI 30/20 d=30 D=45 B=20 | NADELLAGER_NKI_45/0.3 | NKI 30/20 | NKI_45/0.3 | 30 | 45 | 20 | 0.3 | 0
Nadellager NKI 30/30 d=30 D=45 B=30 | NADELLAGER_NKI_45/0.3 | NKI 30/30 | NKI_45/0.3 | 30 | 45 | 30 | 0.3 | 0
Nadellager NA 4906 d=30 D=47 B=17 | NADELLAGER_NA_4907 | NA 4906 | NA_4907 | 30 | 47 | 17 | 0.3 | 0
Nadellager NA 6906 d=30 D=47 B=30 | NADELLAGER_NA_6907 | NA 6906 | NA_6907 | 30 | 47 | 30 | 0.3 | 0
Nadellager NKIS 30 d=30 D=52 B=22 | NADELLAGER_NKIS_31 | NKIS 30 | NKIS_31 | 30 | 52 | 22 | 0.6 | 0
Nadellager NKI 32/20 d=32 D=47 B=20 | NADELLAGER_NKI_47/0.3 | NKI 32/20 | NKI_47/0.3 | 32 | 47 | 20 | 0.3 | 0
DIN 617 Nadellager NKI 32/30 d=32 D=47 B=30 | DIN_617_NADELLAGER_NKI_47/0.3 | NKI 32/30 | NKI_47/0.3 | 32 | 47 | 30 | 0.3 | 0
DIN 617 Nadellager NA 49/32 d=32 D=52 B=20 | DIN_617_NADELLAGER_NA_49/33 | NA 49/32 | NA_49/33 | 32 | 52 | 20 | 0.6 | 0
DIN 617 Nadellager NA 69/32 d=32 D=52 B=36 | DIN_617_NADELLAGER_NA_69/33 | NA 69/32 | NA_69/33 | 32 | 52 | 36 | 0.6 | 1
DIN 617 Nadellager NKI 35/20 d=35 D=50 B=20 | DIN_617_NADELLAGER_NKI_50/0.3 | NKI 35/20 | NKI_50/0.3 | 35 | 50 | 20 | 0.3 | 0
DIN 617 Nadellager NKI 35/30 d=35 D=50 B=30 | DIN_617_NADELLAGER_NKI_50/0.3 | NKI 35/30 | NKI_50/0.3 | 35 | 50 | 30 | 0.3 | 0
DIN 617 Nadellager NA 4907 d=35 D=55 B=20 | DIN_617_NADELLAGER_NA_4908 | NA 4907 | NA_4908 | 35 | 55 | 20 | 0.6 | 0
DIN 617 Nadellager NA 6907 d=35 D=55 B=36 | DIN_617_NADELLAGER_NA_6908 | NA 6907 | NA_6908 | 35 | 55 | 36 | 0.6 | 1
DIN 617 Nadellager NKIS 35 d=35 D=58 B=22 | DIN_617_NADELLAGER_NKIS_36 | NKIS 35 | NKIS_36 | 35 | 58 | 22 | 0.6 | 0
DIN 617 Nadellager NKI 38/20 d=38 D=53 B=20 | DIN_617_NADELLAGER_NKI_53/0.3 | NKI 38/20 | NKI_53/0.3 | 38 | 53 | 20 | 0.3 | 0
DIN 617 Nadellager NKI 38/30 d=38 D=53 B=30 | DIN_617_NADELLAGER_NKI_53/0.3 | NKI 38/30 | NKI_53/0.3 | 38 | 53 | 30 | 0.3 | 0
DIN 617 Nadellager NKI 40/20 d=40 D=55 B=20 | DIN_617_NADELLAGER_NKI_55/0.3 | NKI 40/20 | NKI_55/0.3 | 40 | 55 | 20 | 0.3 | 0
DIN 617 Nadellager NKI 40/30 d=40 D=55 B=30 | DIN_617_NADELLAGER_NKI_55/0.3 | NKI 40/30 | NKI_55/0.3 | 40 | 55 | 30 | 0.3 | 0
DIN 617 Nadellager NA 4908 d=40 D=62 B=22 | DIN_617_NADELLAGER_NA_4909 | NA 4908 | NA_4909 | 40 | 62 | 22 | 0.6 | 0
DIN 617 Nadellager NA 6908 d=40 D=62 B=40 | DIN_617_NADELLAGER_NA_6909 | NA 6908 | NA_6909 | 40 | 62 | 40 | 0.6 | 1
DIN 617 Nadellager NKIS 40 d=40 D=65 B=22 | DIN_617_NADELLAGER_NKIS_41 | NKIS 40 | NKIS_41 | 40 | 65 | 22 | 1 | 0
DIN 617 Nadellager NKI 42/20 d=42 D=57 B=20 | DIN_617_NADELLAGER_NKI_57/0.3 | NKI 42/20 | NKI_57/0.3 | 42 | 57 | 20 | 0.3 | 0
DIN 617 Nadellager NKI 42/30 d=42 D=57 B=30 | DIN_617_NADELLAGER_NKI_57/0.3 | NKI 42/30 | NKI_57/0.3 | 42 | 57 | 30 | 0.3 | 0
DIN 617 Nadellager NKI 45/25 d=45 D=62 B=25 | DIN_617_NADELLAGER_NKI_62/0.6 | NKI 45/25 | NKI_62/0.6 | 45 | 62 | 25 | 0.6 | 0
DIN 617 Nadellager NKI 45/35 d=45 D=62 B=35 | DIN_617_NADELLAGER_NKI_62/0.6 | NKI 45/35 | NKI_62/0.6 | 45 | 62 | 35 | 0.6 | 0
DIN 617 Nadellager NA 4909 d=45 D=68 B=22 | DIN_617_NADELLAGER_NA_4910 | NA 4909 | NA_4910 | 45 | 68 | 22 | 0.6 | 0
DIN 617 Nadellager NA 6909 d=45 D=68 B=40 | DIN_617_NADELLAGER_NA_6910 | NA 6909 | NA_6910 | 45 | 68 | 40 | 0.6 | 1
DIN 617 Nadellager NKIS 45 d=45 D=72 B=22 | DIN_617_NADELLAGER_NKIS_46 | NKIS 45 | NKIS_46 | 45 | 72 | 22 | 1 | 0
DIN 617 Nadellager NKI 50/25 d=50 D=68 B=25 | DIN_617_NADELLAGER_NKI_68/0.6 | NKI 50/25 | NKI_68/0.6 | 50 | 68 | 25 | 0.6 | 0
DIN 617 Nadellager NKI 50/35 d=50 D=68 B=35 | DIN_617_NADELLAGER_NKI_68/0.6 | NKI 50/35 | NKI_68/0.6 | 50 | 68 | 35 | 0.6 | 0
DIN 617 Nadellager NA 4910 d=50 D=72 B=22 | DIN_617_NADELLAGER_NA_4911 | NA 4910 | NA_4911 | 50 | 72 | 22 | 0.6 | 0
DIN 617 Nadellager NA 6910 d=50 D=72 B=40 | DIN_617_NADELLAGER_NA_6911 | NA 6910 | NA_6911 | 50 | 72 | 40 | 0.6 | 1
DIN 617 Nadellager NKIS 50 d=50 D=80 B=28 | DIN_617_NADELLAGER_NKIS_51 | NKIS 50 | NKIS_51 | 50 | 80 | 28 | 1.1 | 0
DIN 617 Nadellager NKI 55/25 d=55 D=72 B=25 | DIN_617_NADELLAGER_NKI_72/0.6 | NKI 55/25 | NKI_72/0.6 | 55 | 72 | 25 | 0.6 | 0
DIN 617 Nadellager NKI 55/35 d=55 D=72 B=35 | DIN_617_NADELLAGER_NKI_72/0.6 | NKI 55/35 | NKI_72/0.6 | 55 | 72 | 35 | 0.6 | 0
DIN 617 Nadellager NA 4911 d=55 D=80 B=25 | DIN_617_NADELLAGER_NA_4912 | NA 4911 | NA_4912 | 55 | 80 | 25 | 1 | 0
DIN 617 Nadellager NA 6911 d=55 D=80 B=45 | DIN_617_NADELLAGER_NA_6912 | NA 6911 | NA_6912 | 55 | 80 | 45 | 1 | 1
DIN 617 Nadellager NKIS 55 d=55 D=85 B=28 | DIN_617_NADELLAGER_NKIS_56 | NKIS 55 | NKIS_56 | 55 | 85 | 28 | 1.1 | 0
DIN 617 Nadellager NKI 60/25 d=60 D=82 B=25 | DIN_617_NADELLAGER_NKI_82/0.6 | NKI 60/25 | NKI_82/0.6 | 60 | 82 | 25 | 0.6 | 0
DIN 617 Nadellager NKI 60/35 d=60 D=82 B=35 | DIN_617_NADELLAGER_NKI_82/0.6 | NKI 60/35 | NKI_82/0.6 | 60 | 82 | 35 | 0.6 | 0
DIN 617 Nadellager NA 4912 d=60 D=85 B=25 | DIN_617_NADELLAGER_NA_4913 | NA 4912 | NA_4913 | 60 | 85 | 25 | 1 | 0
DIN 617 Nadellager NA 6912 d=60 D=85 B=45 | DIN_617_NADELLAGER_NA_6913 | NA 6912 | NA_6913 | 60 | 85 | 45 | 1 | 1
DIN 617 Nadellager NKIS 60 d=60 D=90 B=28 | DIN_617_NADELLAGER_NKIS_61 | NKIS 60 | NKIS_61 | 60 | 90 | 28 | 1.1 | 0
DIN 617 Nadellager NA 4913 d=65 D=90 B=25 | DIN_617_NADELLAGER_NA_4914 | NA 4913 | NA_4914 | 65 | 90 | 25 | 1 | 0
DIN 617 Nadellager NKI 65/25 d=65 D=90 B=25 | DIN_617_NADELLAGER_NKI_90/1 | NKI 65/25 | NKI_90/1 | 65 | 90 | 25 | 1 | 0
DIN 617 Nadellager NKI 65/35 d=65 D=90 B=35 | DIN_617_NADELLAGER_NKI_90/1 | NKI 65/35 | NKI_90/1 | 65 | 90 | 35 | 1 | 0
DIN 617 Nadellager NA 6913 d=65 D=90 B=45 | DIN_617_NADELLAGER_NA_6914 | NA 6913 | NA_6914 | 65 | 90 | 45 | 1 | 1
DIN 617 Nadellager NKIS 65 d=65 D=95 B=28 | DIN_617_NADELLAGER_NKIS_66 | NKIS 65 | NKIS_66 | 65 | 95 | 28 | 1.1 | 0
DIN 617 Nadellager NKI 70/25 d=70 D=95 B=25 | DIN_617_NADELLAGER_NKI_95/1 | NKI 70/25 | NKI_95/1 | 70 | 95 | 25 | 1 | 0
DIN 617 Nadellager NKI 70/35 d=70 D=95 B=35 | DIN_617_NADELLAGER_NKI_95/1 | NKI 70/35 | NKI_95/1 | 70 | 95 | 35 | 1 | 0
DIN 617 Nadellager NKIS 70 d=70 D=100 B=28 | DIN_617_NADELLAGER_NKIS_71 | NKIS 70 | NKIS_71 | 70 | 100 | 28 | 1.1 | 0
DIN 617 Nadellager NA 4914 d=70 D=100 B=30 | DIN_617_NADELLAGER_NA_4915 | NA 4914 | NA_4915 | 70 | 100 | 30 | 1 | 0
DIN 617 Nadellager NA 6914 d=70 D=100 B=54 | DIN_617_NADELLAGER_NA_6915 | NA 6914 | NA_6915 | 70 | 100 | 54 | 1 | 1
DIN 617 Nadellager NKI 75/25 d=75 D=105 B=25 | DIN_617_NADELLAGER_NKI_105/1 | NKI 75/25 | NKI_105/1 | 75 | 105 | 25 | 1 | 0
DIN 617 Nadellager NA 4915 d=75 D=105 B=30 | DIN_617_NADELLAGER_NA_4916 | NA 4915 | NA_4916 | 75 | 105 | 30 | 1 | 0
DIN 617 Nadellager NKI 75/35 d=75 D=105 B=35 | DIN_617_NADELLAGER_NKI_105/1 | NKI 75/35 | NKI_105/1 | 75 | 105 | 35 | 1 | 0
DIN 617 Nadellager NA 6915 d=75 D=105 B=54 | DIN_617_NADELLAGER_NA_6916 | NA 6915 | NA_6916 | 75 | 105 | 54 | 1 | 1
DIN 617 Nadellager NKI 80/25 d=80 D=110 B=25 | DIN_617_NADELLAGER_NKI_110/1 | NKI 80/25 | NKI_110/1 | 80 | 110 | 25 | 1 | 0
DIN 617 Nadellager NA 4916 d=80 D=110 B=30 | DIN_617_NADELLAGER_NA_4917 | NA 4916 | NA_4917 | 80 | 110 | 30 | 1 | 0
DIN 617 Nadellager NKI 80/35 d=80 D=110 B=35 | DIN_617_NADELLAGER_NKI_110/1 | NKI 80/35 | NKI_110/1 | 80 | 110 | 35 | 1 | 0
DIN 617 Nadellager NA 6916 d=80 D=100 B=54 | DIN_617_NADELLAGER_NA_6917 | NA 6916 | NA_6917 | 80 | 100 | 54 | 1 | 1
DIN 617 Nadellager NKI 85/26 d=85 D=115 B=26 | DIN_617_NADELLAGER_NKI_115/1 | NKI 85/26 | NKI_115/1 | 85 | 115 | 26 | 1 | 0
DIN 617 Nadellager NKI 85/36 d=85 D=115 B=36 | DIN_617_NADELLAGER_NKI_115/1 | NKI 85/36 | NKI_115/1 | 85 | 115 | 36 | 1 | 0
DIN 617 Nadellager NA 4917 d=85 D=120 B=35 | DIN_617_NADELLAGER_NA_4918 | NA 4917 | NA_4918 | 85 | 120 | 35 | 1.1 | 0
DIN 617 Nadellager NA 6917 d=85 D=120 B=63 | DIN_617_NADELLAGER_NA_6918 | NA 6917 | NA_6918 | 85 | 120 | 63 | 1.1 | 1
DIN 617 Nadellager NKI 90/26 d=90 D=120 B=26 | DIN_617_NADELLAGER_NKI_120/1 | NKI 90/26 | NKI_120/1 | 90 | 120 | 26 | 1 | 0
DIN 617 Nadellager NKI 90/36 d=90 D=120 B=36 | DIN_617_NADELLAGER_NKI_120/1 | NKI 90/36 | NKI_120/1 | 90 | 120 | 36 | 1 | 0
DIN 617 Nadellager NA 4918 d=90 D=125 B=35 | DIN_617_NADELLAGER_NA_4919 | NA 4918 | NA_4919 | 90 | 125 | 35 | 1.1 | 0
DIN 617 Nadellager NA 6918 d=90 D=125 B=63 | DIN_617_NADELLAGER_NA_6919 | NA 6918 | NA_6919 | 90 | 125 | 63 | 1.1 | 1
DIN 617 Nadellager NKI 95/26 d=95 D=125 B=26 | DIN_617_NADELLAGER_NKI_125/1 | NKI 95/26 | NKI_125/1 | 95 | 125 | 26 | 1 | 0
DIN 617 Nadellager NKI 95/36 d=95 D=125 B=36 | DIN_617_NADELLAGER_NKI_125/1 | NKI 95/36 | NKI_125/1 | 95 | 125 | 36 | 1 | 0
DIN 617 Nadellager NA4919 d=95 D=130 B=35 | DIN_617_NADELLAGER_NA4920 | NA4919 | NA4920 | 95 | 130 | 35 | 1.1 | 0
DIN 617 Nadellager NA 6919 d=95 D=130 B=63 | DIN_617_NADELLAGER_NA_6920 | NA 6919 | NA_6920 | 95 | 130 | 63 | 1.1 | 1
DIN 617 Nadellager NKI 100/30 d=100 D=130 B=30 | DIN_617_NADELLAGER_NKI_130/1.1 | NKI 100/30 | NKI_130/1.1 | 100 | 130 | 30 | 1.1 | 0
DIN 617 Nadellager NKI 100/40 d=100 D=130 B=40 | DIN_617_NADELLAGER_NKI_130/1.1 | NKI 100/40 | NKI_130/1.1 | 100 | 130 | 40 | 1.1 | 0
DIN 617 Nadellager NKIS 100 d=100 D=135 B=32 | DIN_617_NADELLAGER_NKIS_101 | NKIS 100 | NKIS_101 | 100 | 135 | 32 | 1.1 | 0
DIN 617 Nadellager NA 4920 d=100 D=140 B=40 | DIN_617_NADELLAGER_NA_4921 | NA 4920 | NA_4921 | 100 | 140 | 40 | 1.1 | 0
DIN 617 Nadellager NA 4822 d=110 D=140 B=30 | DIN_617_NADELLAGER_NA_4823 | NA 4822 | NA_4823 | 110 | 140 | 30 | 1 | 0
DIN 617 Nadellager NA 4922 d=110 D=150 B=40 | DIN_617_NADELLAGER_NA_4923 | NA 4922 | NA_4923 | 110 | 150 | 40 | 1.1 | 0
DIN 617 Nadellager NA 4824 d=120 D=150 B=30 | DIN_617_NADELLAGER_NA_4825 | NA 4824 | NA_4825 | 120 | 150 | 30 | 1 | 0
DIN 617 Nadellager NA 4924 d=120 D=165 B=45 | DIN_617_NADELLAGER_NA_4925 | NA 4924 | NA_4925 | 120 | 165 | 45 | 1.1 | 0
DIN 617 Nadellager NA 4826 d=130 D=165 B=35 | DIN_617_NADELLAGER_NA_4827 | NA 4826 | NA_4827 | 130 | 165 | 35 | 1.1 | 0
DIN 617 Nadellager NA 4926 d=130 D=180 B=50 | DIN_617_NADELLAGER_NA_4927 | NA 4926 | NA_4927 | 130 | 180 | 50 | 1.5 | 0
DIN 617 Nadellager NA 4828 d=140 D=175 B=35 | DIN_617_NADELLAGER_NA_4829 | NA 4828 | NA_4829 | 140 | 175 | 35 | 1.1 | 0
DIN 617 Nadellager NA 4928 d=140 D=190 B=50 | DIN_617_NADELLAGER_NA_4929 | NA 4928 | NA_4929 | 140 | 190 | 50 | 1.5 | 0
DIN 617 Nadellager NA 4830 d=150 D=190 B=40 | DIN_617_NADELLAGER_NA_4831 | NA 4830 | NA_4831 | 150 | 190 | 40 | 1.1 | 0
DIN 617 Nadellager NA 4832 d=160 D=200 B=40 | DIN_617_NADELLAGER_NA_4833 | NA 4832 | NA_4833 | 160 | 200 | 40 | 1.1 | 0
DIN 617 Nadellager NA 4834 d=170 D=215 B=45 | DIN_617_NADELLAGER_NA_4835 | NA 4834 | NA_4835 | 170 | 215 | 45 | 1.1 | 0
DIN 617 Nadellager NA 4836 d=180 D=225 B=45 | DIN_617_NADELLAGER_NA_4837 | NA 4836 | NA_4837 | 180 | 225 | 45 | 1.1 | 0
DIN 617 Nadellager NA 4838 d=190 D=240 B=50 | DIN_617_NADELLAGER_NA_4839 | NA 4838 | NA_4839 | 190 | 240 | 50 | 1.5 | 0
DIN 617 Nadellager NA 4840 d=200 D=250 B=50 | DIN_617_NADELLAGER_NA_4841 | NA 4840 | NA_4841 | 200 | 250 | 50 | 1.5 | 0
DIN 617 Nadellager NA 4844 d=220 D=270 B=5 | DIN_617_NADELLAGER_NA_4845 | NA 4844 | NA_4845 | 220 | 270 | 5 | 1.5 | 0
DIN 617 Nadellager NA 4848 d=240 D=300 B=60 | DIN_617_NADELLAGER_NA_4849 | NA 4848 | NA_4849 | 240 | 300 | 60 | 2 | 0
DIN 617 Nadellager NA 4852 d=260 D=320 B=60 | DIN_617_NADELLAGER_NA_4853 | NA 4852 | NA_4853 | 260 | 320 | 60 | 2 | 0
DIN 617 Nadellager NA 4856 d=280 D=350 B=69 | DIN_617_NADELLAGER_NA_4857 | NA 4856 | NA_4857 | 280 | 350 | 69 | 2 | 0
DIN 617 Nadellager NA 4860 d=300 D=380 B=80 | DIN_617_NADELLAGER_NA_4861 | NA 4860 | NA_4861 | 300 | 380 | 80 | 2.1 | 0
DIN 617 Nadellager NA 4864 d=320 D=400 B=80 | DIN_617_NADELLAGER_NA_4865 | NA 4864 | NA_4865 | 320 | 400 | 80 | 2.1 | 0
DIN 617 Nadellager NA 4868 d=340 D=420 B=80 | DIN_617_NADELLAGER_NA_4869 | NA 4868 | NA_4869 | 340 | 420 | 80 | 2.1 | 0
DIN 617 Nadellager NA 4872 d=360 D=440 B=80 | DIN_617_NADELLAGER_NA_4873 | NA 4872 | NA_4873 | 360 | 440 | 80 | 2.1 | 0
DIN 617 Nadellager NA 4876 d=380 D=480 B=100 | DIN_617_NADELLAGER_NA_4877 | NA 4876 | NA_4877 | 380 | 480 | 100 | 2.1 | 0