## ISO_2009
PartNumber | PartName | Gewinde | d(mm) | l(mm) | b(mm) | dk_nenn(mm) | k_nenn(mm) | n_nenn(mm) | t_min(mm) | a_max(mm) | P(mm) | r_max(mm) | Referenz
Senkschraube ISO 2009 - M1,6x2.5 | SENKSCHRAUBE_ISO_2009_M1,6x2.5 | M1,6 | 1.6 | 2.5 | 25 | 3 | 1 | 0.4 | 0.32 | 0.7 | 0.35 | 0.4 | EN ISO 2009
Senkschraube ISO 2009 - M1,6x3 | SENKSCHRAUBE_ISO_2009_M1,6x3 | M1,6 | 1.6 | 3 | 25 | 3 | 1 | 0.4 | 0.32 | 0.7 | 0.35 | 0.4 | EN ISO 2009
Senkschraube ISO 2009 - M1,6x4 | SENKSCHRAUBE_ISO_2009_M1,6x4 | M1,6 | 1.6 | 4 | 25 | 3 | 1 | 0.4 | 0.32 | 0.7 | 0.35 | 0.4 | EN ISO 2009
Senkschraube ISO 2009 - M1,6x5 | SENKSCHRAUBE_ISO_2009_M1,6x5 | M1,6 | 1.6 | 5 | 25 | 3 | 1 | 0.4 | 0.32 | 0.7 | 0.35 | 0.4 | EN ISO 2009
Senkschraube ISO 2009 - M1,6x6 | SENKSCHRAUBE_ISO_2009_M1,6x6 | M1,6 | 1.6 | 6 | 25 | 3 | 1 | 0.4 | 0.32 | 0.7 | 0.35 | 0.4 | EN ISO 2009
Senkschraube ISO 2009 - M1,6x8 | SENKSCHRAUBE_ISO_2009_M1,6x8 | M1,6 | 1.6 | 8 | 25 | 3 | 1 | 0.4 | 0.32 | 0.7 | 0.35 | 0.4 | EN ISO 2009
Senkschraube ISO 2009 - M1,6x10 | SENKSCHRAUBE_ISO_2009_M1,6x10 | M1,6 | 1.6 | 10 | 25 | 3 | 1 | 0.4 | 0.32 | 0.7 | 0.35 | 0.4 | EN ISO 2009
Senkschraube ISO 2009 - M1,6x12 | SENKSCHRAUBE_ISO_2009_M1,6x12 | M1,6 | 1.6 | 12 | 25 | 3 | 1 | 0.4 | 0.32 | 0.7 | 0.35 | 0.4 | EN ISO 2009
Senkschraube ISO 2009 - M1,6x14 | SENKSCHRAUBE_ISO_2009_M1,6x14 | M1,6 | 1.6 | 14 | 25 | 3 | 1 | 0.4 | 0.32 | 0.7 | 0.35 | 0.4 | EN ISO 2009
Senkschraube ISO 2009 - M1,6x16 | SENKSCHRAUBE_ISO_2009_M1,6x16 | M1,6 | 1.6 | 16 | 25 | 3 | 1 | 0.4 | 0.32 | 0.7 | 0.35 | 0.4 | EN ISO 2009
Senkschraube ISO 2009 - M1,6x20 | SENKSCHRAUBE_ISO_2009_M1,6x20 | M1,6 | 1.6 | 20 | 25 | 3 | 1 | 0.4 | 0.32 | 0.7 | 0.35 | 0.4 | EN ISO 2009
Senkschraube ISO 2009 - M1,6x25 | SENKSCHRAUBE_ISO_2009_M1,6x25 | M1,6 | 1.6 | 25 | 25 | 3 | 1 | 0.4 | 0.32 | 0.7 | 0.35 | 0.4 | EN ISO 2009
Senkschraube ISO 2009 - M1,6x30 | SENKSCHRAUBE_ISO_2009_M1,6x30 | M1,6 | 1.6 | 30 | 25 | 3 | 1 | 0.4 | 0.32 | 0.7 | 0.35 | 0.4 | EN ISO 2009
Senkschraube ISO 2009 - M2x3 | SENKSCHRAUBE_ISO_2009_M2x3 | M2 | 2 | 3 | 25 | 3.8 | 1.2 | 0.5 | 0.4 | 0.8 | 0.4 | 0.5 | EN ISO 2009
Senkschraube ISO 2009 - M2x4 | SENKSCHRAUBE_ISO_2009_M2x4 | M2 | 2 | 4 | 25 | 3.8 | 1.2 | 0.5 | 0.4 | 0.8 | 0.4 | 0.5 | EN ISO 2009
Senkschraube ISO 2009 - M2x5 | SENKSCHRAUBE_ISO_2009_M2x5 | M2 | 2 | 5 | 25 | 3.8 | 1.2 | 0.5 | 0.4 | 0.8 | 0.4 | 0.5 | EN ISO 2009
Senkschraube ISO 2009 - M2x6 | SENKSCHRAUBE_ISO_2009_M2x6 | M2 | 2 | 6 | 25 | 3.8 | 1.2 | 0.5 | 0.4 | 0.8 | 0.4 | 0.5 | EN ISO 2009
Senkschraube ISO 2009 - M2x8 | SENKSCHRAUBE_ISO_2009_M2x8 | M2 | 2 | 8 | 25 | 3.8 | 1.2 | 0.5 | 0.4 | 0.8 | 0.4 | 0.5 | EN ISO 2009
Senkschraube ISO 2009 - M2x10 | SENKSCHRAUBE_ISO_2009_M2x10 | M2 | 2 | 10 | 25 | 3.8 | 1.2 | 0.5 | 0.4 | 0.8 | 0.4 | 0.5 | EN ISO 2009
Senkschraube ISO 2009 - M2x12 | SENKSCHRAUBE_ISO_2009_M2x12 | M2 | 2 | 12 | 25 | 3.8 | 1.2 | 0.5 | 0.4 | 0.8 | 0.4 | 0.5 | EN ISO 2009
Senkschraube ISO 2009 - M2x14 | SENKSCHRAUBE_ISO_2009_M2x14 | M2 | 2 | 14 | 25 | 3.8 | 1.2 | 0.5 | 0.4 | 0.8 | 0.4 | 0.5 | EN ISO 2009
Senkschraube ISO 2009 - M2x16 | SENKSCHRAUBE_ISO_2009_M2x16 | M2 | 2 | 16 | 25 | 3.8 | 1.2 | 0.5 | 0.4 | 0.8 | 0.4 | 0.5 | EN ISO 2009
Senkschraube ISO 2009 - M2x20 | SENKSCHRAUBE_ISO_2009_M2x20 | M2 | 2 | 20 | 25 | 3.8 | 1.2 | 0.5 | 0.4 | 0.8 | 0.4 | 0.5 | EN ISO 2009
Senkschraube ISO 2009 - M2x25 | SENKSCHRAUBE_ISO_2009_M2x25 | M2 | 2 | 25 | 25 | 3.8 | 1.2 | 0.5 | 0.4 | 0.8 | 0.4 | 0.5 | EN ISO 2009
Senkschraube ISO 2009 - M2x30 | SENKSCHRAUBE_ISO_2009_M2x30 | M2 | 2 | 30 | 25 | 3.8 | 1.2 | 0.5 | 0.4 | 0.8 | 0.4 | 0.5 | EN ISO 2009
Senkschraube ISO 2009 - M2,5x4 | SENKSCHRAUBE_ISO_2009_M2,5x4 | M2,5 | 2.5 | 4 | 25 | 4.7 | 1.5 | 0.6 | 0.5 | 0.9 | 0.45 | 0.6 | EN ISO 2009
Senkschraube ISO 2009 - M2,5x5 | SENKSCHRAUBE_ISO_2009_M2,5x5 | M2,5 | 2.5 | 5 | 25 | 4.7 | 1.5 | 0.6 | 0.5 | 0.9 | 0.45 | 0.6 | EN ISO 2009
Senkschraube ISO 2009 - M2,5x6 | SENKSCHRAUBE_ISO_2009_M2,5x6 | M2,5 | 2.5 | 6 | 25 | 4.7 | 1.5 | 0.6 | 0.5 | 0.9 | 0.45 | 0.6 | EN ISO 2009
Senkschraube ISO 2009 - M2,5x8 | SENKSCHRAUBE_ISO_2009_M2,5x8 | M2,5 | 2.5 | 8 | 25 | 4.7 | 1.5 | 0.6 | 0.5 | 0.9 | 0.45 | 0.6 | EN ISO 2009
Senkschraube ISO 2009 - M2,5x10 | SENKSCHRAUBE_ISO_2009_M2,5x10 | M2,5 | 2.5 | 10 | 25 | 4.7 | 1.5 | 0.6 | 0.5 | 0.9 | 0.45 | 0.6 | EN ISO 2009
Senkschraube ISO 2009 - M2,5x12 | SENKSCHRAUBE_ISO_2009_M2,5x12 | M2,5 | 2.5 | 12 | 25 | 4.7 | 1.5 | 0.6 | 0.5 | 0.9 | 0.45 | 0.6 | EN ISO 2009
Senkschraube ISO 2009 - M2,5x14 | SENKSCHRAUBE_ISO_2009_M2,5x14 | M2,5 | 2.5 | 14 | 25 | 4.7 | 1.5 | 0.6 | 0.5 | 0.9 | 0.45 | 0.6 | EN ISO 2009
Senkschraube ISO 2009 - M2,5x16 | SENKSCHRAUBE_ISO_2009_M2,5x16 | M2,5 | 2.5 | 16 | 25 | 4.7 | 1.5 | 0.6 | 0.5 | 0.9 | 0.45 | 0.6 | EN ISO 2009
Senkschraube ISO 2009 - M2,5x20 | SENKSCHRAUBE_ISO_2009_M2,5x20 | M2,5 | 2.5 | 20 | 25 | 4.7 | 1.5 | 0.6 | 0.5 | 0.9 | 0.45 | 0.6 | EN ISO 2009
Senkschraube ISO 2009 - M2,5x25 | SENKSCHRAUBE_ISO_2009_M2,5x25 | M2,5 | 2.5 | 25 | 25 | 4.7 | 1.5 | 0.6 | 0.5 | 0.9 | 0.45 | 0.6 | EN ISO 2009
Senkschraube ISO 2009 - M2,5x30 | SENKSCHRAUBE_ISO_2009_M2,5x30 | M2,5 | 2.5 | 30 | 25 | 4.7 | 1.5 | 0.6 | 0.5 | 0.9 | 0.45 | 0.6 | EN ISO 2009
Senkschraube ISO 2009 - M3x5 | SENKSCHRAUBE_ISO_2009_M3x5 | M3 | 3 | 5 | 25 | 5.5 | 1.65 | 0.8 | 0.6 | 1 | 0.5 | 0.8 | EN ISO 2009
Senkschraube ISO 2009 - M3x6 | SENKSCHRAUBE_ISO_2009_M3x6 | M3 | 3 | 6 | 25 | 5.5 | 1.65 | 0.8 | 0.6 | 1 | 0.5 | 0.8 | EN ISO 2009
Senkschraube ISO 2009 - M3x8 | SENKSCHRAUBE_ISO_2009_M3x8 | M3 | 3 | 8 | 25 | 5.5 | 1.65 | 0.8 | 0.6 | 1 | 0.5 | 0.8 | EN ISO 2009
Senkschraube ISO 2009 - M3x10 | SENKSCHRAUBE_ISO_2009_M3x10 | M3 | 3 | 10 | 25 | 5.5 | 1.65 | 0.8 | 0.6 | 1 | 0.5 | 0.8 | EN ISO 2009
Senkschraube ISO 2009 - M3x12 | SENKSCHRAUBE_ISO_2009_M3x12 | M3 | 3 | 12 | 25 | 5.5 | 1.65 | 0.8 | 0.6 | 1 | 0.5 | 0.8 | EN ISO 2009
Senkschraube ISO 2009 - M3x14 | SENKSCHRAUBE_ISO_2009_M3x14 | M3 | 3 | 14 | 25 | 5.5 | 1.65 | 0.8 | 0.6 | 1 | 0.5 | 0.8 | EN ISO 2009
Senkschraube ISO 2009 - M3x16 | SENKSCHRAUBE_ISO_2009_M3x16 | M3 | 3 | 16 | 25 | 5.5 | 1.65 | 0.8 | 0.6 | 1 | 0.5 | 0.8 | EN ISO 2009
Senkschraube ISO 2009 - M3x20 | SENKSCHRAUBE_ISO_2009_M3x20 | M3 | 3 | 20 | 25 | 5.5 | 1.65 | 0.8 | 0.6 | 1 | 0.5 | 0.8 | EN ISO 2009
Senkschraube ISO 2009 - M3x25 | SENKSCHRAUBE_ISO_2009_M3x25 | M3 | 3 | 25 | 25 | 5.5 | 1.65 | 0.8 | 0.6 | 1 | 0.5 | 0.8 | EN ISO 2009
Senkschraube ISO 2009 - M3x30 | SENKSCHRAUBE_ISO_2009_M3x30 | M3 | 3 | 30 | 25 | 5.5 | 1.65 | 0.8 | 0.6 | 1 | 0.5 | 0.8 | EN ISO 2009
Senkschraube ISO 2009 - M3,5x6 | SENKSCHRAUBE_ISO_2009_M3,5x6 | M3,5 | 3.5 | 6 | 38 | 7.3 | 2.35 | 1 | 0.9 | 1.2 | 0.6 | 0.9 | EN ISO 2009
Senkschraube ISO 2009 - M3,5x8 | SENKSCHRAUBE_ISO_2009_M3,5x8 | M3,5 | 3.5 | 8 | 38 | 7.3 | 2.35 | 1 | 0.9 | 1.2 | 0.6 | 0.9 | EN ISO 2009
Senkschraube ISO 2009 - M3,5x10 | SENKSCHRAUBE_ISO_2009_M3,5x10 | M3,5 | 3.5 | 10 | 38 | 7.3 | 2.35 | 1 | 0.9 | 1.2 | 0.6 | 0.9 | EN ISO 2009
Senkschraube ISO 2009 - M3,5x12 | SENKSCHRAUBE_ISO_2009_M3,5x12 | M3,5 | 3.5 | 12 | 38 | 7.3 | 2.35 | 1 | 0.9 | 1.2 | 0.6 | 0.9 | EN ISO 2009
Senkschraube ISO 2009 - M3,5x14 | SENKSCHRAUBE_ISO_2009_M3,5x14 | M3,5 | 3.5 | 14 | 38 | 7.3 | 2.35 | 1 | 0.9 | 1.2 | 0.6 | 0.9 | EN ISO 2009
Senkschraube ISO 2009 - M3,5x16 | SENKSCHRAUBE_ISO_2009_M3,5x16 | M3,5 | 3.5 | 16 | 38 | 7.3 | 2.35 | 1 | 0.9 | 1.2 | 0.6 | 0.9 | EN ISO 2009
Senkschraube ISO 2009 - M3,5x20 | SENKSCHRAUBE_ISO_2009_M3,5x20 | M3,5 | 3.5 | 20 | 38 | 7.3 | 2.35 | 1 | 0.9 | 1.2 | 0.6 | 0.9 | EN ISO 2009
Senkschraube ISO 2009 - M3,5x25 | SENKSCHRAUBE_ISO_2009_M3,5x25 | M3,5 | 3.5 | 25 | 38 | 7.3 | 2.35 | 1 | 0.9 | 1.2 | 0.6 | 0.9 | EN ISO 2009
Senkschraube ISO 2009 - M3,5x30 | SENKSCHRAUBE_ISO_2009_M3,5x30 | M3,5 | 3.5 | 30 | 38 | 7.3 | 2.35 | 1 | 0.9 | 1.2 | 0.6 | 0.9 | EN ISO 2009
Senkschraube ISO 2009 - M3,5x35 | SENKSCHRAUBE_ISO_2009_M3,5x35 | M3,5 | 3.5 | 35 | 38 | 7.3 | 2.35 | 1 | 0.9 | 1.2 | 0.6 | 0.9 | EN ISO 2009
Senkschraube ISO 2009 - M3,5x40 | SENKSCHRAUBE_ISO_2009_M3,5x40 | M3,5 | 3.5 | 40 | 38 | 7.3 | 2.35 | 1 | 0.9 | 1.2 | 0.6 | 0.9 | EN ISO 2009
Senkschraube ISO 2009 - M3,5x45 | SENKSCHRAUBE_ISO_2009_M3,5x45 | M3,5 | 3.5 | 45 | 38 | 7.3 | 2.35 | 1 | 0.9 | 1.2 | 0.6 | 0.9 | EN ISO 2009
Senkschraube ISO 2009 - M4x6 | SENKSCHRAUBE_ISO_2009_M4x6 | M4 | 4 | 6 | 38 | 8.4 | 2.7 | 1.2 | 1 | 1.4 | 0.7 | 1 | EN ISO 2009
Senkschraube ISO 2009 - M4x8 | SENKSCHRAUBE_ISO_2009_M4x8 | M4 | 4 | 8 | 38 | 8.4 | 2.7 | 1.2 | 1 | 1.4 | 0.7 | 1 | EN ISO 2009
Senkschraube ISO 2009 - M4x10 | SENKSCHRAUBE_ISO_2009_M4x10 | M4 | 4 | 10 | 38 | 8.4 | 2.7 | 1.2 | 1 | 1.4 | 0.7 | 1 | EN ISO 2009
Senkschraube ISO 2009 - M4x12 | SENKSCHRAUBE_ISO_2009_M4x12 | M4 | 4 | 12 | 38 | 8.4 | 2.7 | 1.2 | 1 | 1.4 | 0.7 | 1 | EN ISO 2009
Senkschraube ISO 2009 - M4x14 | SENKSCHRAUBE_ISO_2009_M4x14 | M4 | 4 | 14 | 38 | 8.4 | 2.7 | 1.2 | 1 | 1.4 | 0.7 | 1 | EN ISO 2009
Senkschraube ISO 2009 - M4x16 | SENKSCHRAUBE_ISO_2009_M4x16 | M4 | 4 | 16 | 38 | 8.4 | 2.7 | 1.2 | 1 | 1.4 | 0.7 | 1 | EN ISO 2009
Senkschraube ISO 2009 - M4x20 | SENKSCHRAUBE_ISO_2009_M4x20 | M4 | 4 | 20 | 38 | 8.4 | 2.7 | 1.2 | 1 | 1.4 | 0.7 | 1 | EN ISO 2009
Senkschraube ISO 2009 - M4x25 | SENKSCHRAUBE_ISO_2009_M4x25 | M4 | 4 | 25 | 38 | 8.4 | 2.7 | 1.2 | 1 | 1.4 | 0.7 | 1 | EN ISO 2009
Senkschraube ISO 2009 - M4x30 | SENKSCHRAUBE_ISO_2009_M4x30 | M4 | 4 | 30 | 38 | 8.4 | 2.7 | 1.2 | 1 | 1.4 | 0.7 | 1 | EN ISO 2009
Senkschraube ISO 2009 - M4x35 | SENKSCHRAUBE_ISO_2009_M4x35 | M4 | 4 | 35 | 38 | 8.4 | 2.7 | 1.2 | 1 | 1.4 | 0.7 | 1 | EN ISO 2009
Senkschraube ISO 2009 - M4x40 | SENKSCHRAUBE_ISO_2009_M4x40 | M4 | 4 | 40 | 38 | 8.4 | 2.7 | 1.2 | 1 | 1.4 | 0.7 | 1 | EN ISO 2009
Senkschraube ISO 2009 - M4x45 | SENKSCHRAUBE_ISO_2009_M4x45 | M4 | 4 | 45 | 38 | 8.4 | 2.7 | 1.2 | 1 | 1.4 | 0.7 | 1 | EN ISO 2009
Senkschraube ISO 2009 - M5x8 | SENKSCHRAUBE_ISO_2009_M5x8 | M5 | 5 | 8 | 38 | 9.3 | 2.7 | 1.2 | 1.1 | 1.6 | 0.8 | 1.3 | EN ISO 2009
Senkschraube ISO 2009 - M5x10 | SENKSCHRAUBE_ISO_2009_M5x10 | M5 | 5 | 10 | 38 | 9.3 | 2.7 | 1.2 | 1.1 | 1.6 | 0.8 | 1.3 | EN ISO 2009
Senkschraube ISO 2009 - M5x12 | SENKSCHRAUBE_ISO_2009_M5x12 | M5 | 5 | 12 | 38 | 9.3 | 2.7 | 1.2 | 1.1 | 1.6 | 0.8 | 1.3 | EN ISO 2009
Senkschraube ISO 2009 - M5x14 | SENKSCHRAUBE_ISO_2009_M5x14 | M5 | 5 | 14 | 38 | 9.3 | 2.7 | 1.2 | 1.1 | 1.6 | 0.8 | 1.3 | EN ISO 2009
Senkschraube ISO 2009 - M5x16 | SENKSCHRAUBE_ISO_2009_M5x16 | M5 | 5 | 16 | 38 | 9.3 | 2.7 | 1.2 | 1.1 | 1.6 | 0.8 | 1.3 | EN ISO 2009
Senkschraube ISO 2009 - M5x20 | SENKSCHRAUBE_ISO_2009_M5x20 | M5 | 5 | 20 | 38 | 9.3 | 2.7 | 1.2 | 1.1 | 1.6 | 0.8 | 1.3 | EN ISO 2009
Senkschraube ISO 2009 - M5x25 | SENKSCHRAUBE_ISO_2009_M5x25 | M5 | 5 | 25 | 38 | 9.3 | 2.7 | 1.2 | 1.1 | 1.6 | 0.8 | 1.3 | EN ISO 2009
Senkschraube ISO 2009 - M5x30 | SENKSCHRAUBE_ISO_2009_M5x30 | M5 | 5 | 30 | 38 | 9.3 | 2.7 | 1.2 | 1.1 | 1.6 | 0.8 | 1.3 | EN ISO 2009
Senkschraube ISO 2009 - M5x35 | SENKSCHRAUBE_ISO_2009_M5x35 | M5 | 5 | 35 | 38 | 9.3 | 2.7 | 1.2 | 1.1 | 1.6 | 0.8 | 1.3 | EN ISO 2009
Senkschraube ISO 2009 - M5x40 | SENKSCHRAUBE_ISO_2009_M5x40 | M5 | 5 | 40 | 38 | 9.3 | 2.7 | 1.2 | 1.1 | 1.6 | 0.8 | 1.3 | EN ISO 2009
Senkschraube ISO 2009 - M5x45 | SENKSCHRAUBE_ISO_2009_M5x45 | M5 | 5 | 45 | 38 | 9.3 | 2.7 | 1.2 | 1.1 | 1.6 | 0.8 | 1.3 | EN ISO 2009
Senkschraube ISO 2009 - M5x50 | SENKSCHRAUBE_ISO_2009_M5x50 | M5 | 5 | 50 | 38 | 9.3 | 2.7 | 1.2 | 1.1 | 0 | 0.8 | 1.3 | EN ISO 2009
Senkschraube ISO 2009 - M6x8 | SENKSCHRAUBE_ISO_2009_M6x8 | M6 | 6 | 8 | 38 | 11.3 | 3.3 | 1.6 | 1.2 | 2 | 1 | 1.5 | EN ISO 2009
Senkschraube ISO 2009 - M6x10 | SENKSCHRAUBE_ISO_2009_M6x10 | M6 | 6 | 10 | 38 | 11.3 | 3.3 | 1.6 | 1.2 | 2 | 1 | 1.5 | EN ISO 2009
Senkschraube ISO 2009 - M6x12 | SENKSCHRAUBE_ISO_2009_M6x12 | M6 | 6 | 12 | 38 | 11.3 | 3.3 | 1.6 | 1.2 | 2 | 1 | 1.5 | EN ISO 2009
Senkschraube ISO 2009 - M6x14 | SENKSCHRAUBE_ISO_2009_M6x14 | M6 | 6 | 14 | 38 | 11.3 | 3.3 | 1.6 | 1.2 | 2 | 1 | 1.5 | EN ISO 2009
Senkschraube ISO 2009 - M6x16 | SENKSCHRAUBE_ISO_2009_M6x16 | M6 | 6 | 16 | 38 | 11.3 | 3.3 | 1.6 | 1.2 | 2 | 1 | 1.5 | EN ISO 2009
Senkschraube ISO 2009 - M6x20 | SENKSCHRAUBE_ISO_2009_M6x20 | M6 | 6 | 20 | 38 | 11.3 | 3.3 | 1.6 | 1.2 | 2 | 1 | 1.5 | EN ISO 2009
Senkschraube ISO 2009 - M6x25 | SENKSCHRAUBE_ISO_2009_M6x25 | M6 | 6 | 25 | 38 | 11.3 | 3.3 | 1.6 | 1.2 | 2 | 1 | 1.5 | EN ISO 2009
Senkschraube ISO 2009 - M6x30 | SENKSCHRAUBE_ISO_2009_M6x30 | M6 | 6 | 30 | 38 | 11.3 | 3.3 | 1.6 | 1.2 | 2 | 1 | 1.5 | EN ISO 2009
Senkschraube ISO 2009 - M6x35 | SENKSCHRAUBE_ISO_2009_M6x35 | M6 | 6 | 35 | 38 | 11.3 | 3.3 | 1.6 | 1.2 | 2 | 1 | 1.5 | EN ISO 2009
Senkschraube ISO 2009 - M6x40 | SENKSCHRAUBE_ISO_2009_M6x40 | M6 | 6 | 40 | 38 | 11.3 | 3.3 | 1.6 | 1.2 | 2 | 1 | 1.5 | EN ISO 2009
Senkschraube ISO 2009 - M6x45 | SENKSCHRAUBE_ISO_2009_M6x45 | M6 | 6 | 45 | 38 | 11.3 | 3.3 | 1.6 | 1.2 | 2 | 1 | 1.5 | EN ISO 2009
Senkschraube ISO 2009 - M6x50 | SENKSCHRAUBE_ISO_2009_M6x50 | M6 | 6 | 50 | 38 | 11.3 | 3.3 | 1.6 | 1.2 | 0 | 1 | 1.5 | EN ISO 2009
Senkschraube ISO 2009 - M6x55 | SENKSCHRAUBE_ISO_2009_M6x55 | M6 | 6 | 55 | 38 | 11.3 | 3.3 | 1.6 | 1.2 | 0 | 1 | 1.5 | EN ISO 2009
Senkschraube ISO 2009 - M6x60 | SENKSCHRAUBE_ISO_2009_M6x60 | M6 | 6 | 60 | 38 | 11.3 | 3.3 | 1.6 | 1.2 | 0 | 1 | 1.5 | EN ISO 2009
Senkschraube ISO 2009 - M8x10 | SENKSCHRAUBE_ISO_2009_M8x10 | M8 | 8 | 10 | 38 | 15.8 | 4.65 | 2 | 1.8 | 2.5 | 1.25 | 2 | EN ISO 2009
Senkschraube ISO 2009 - M8x12 | SENKSCHRAUBE_ISO_2009_M8x12 | M8 | 8 | 12 | 38 | 15.8 | 4.65 | 2 | 1.8 | 2.5 | 1.25 | 2 | EN ISO 2009
Senkschraube ISO 2009 - M8x14 | SENKSCHRAUBE_ISO_2009_M8x14 | M8 | 8 | 14 | 38 | 15.8 | 4.65 | 2 | 1.8 | 2.5 | 1.25 | 2 | EN ISO 2009
Senkschraube ISO 2009 - M8x16 | SENKSCHRAUBE_ISO_2009_M8x16 | M8 | 8 | 16 | 38 | 15.8 | 4.65 | 2 | 1.8 | 2.5 | 1.25 | 2 | EN ISO 2009
Senkschraube ISO 2009 - M8x20 | SENKSCHRAUBE_ISO_2009_M8x20 | M8 | 8 | 20 | 38 | 15.8 | 4.65 | 2 | 1.8 | 2.5 | 1.25 | 2 | EN ISO 2009
Senkschraube ISO 2009 - M8x25 | SENKSCHRAUBE_ISO_2009_M8x25 | M8 | 8 | 25 | 38 | 15.8 | 4.65 | 2 | 1.8 | 2.5 | 1.25 | 2 | EN ISO 2009
Senkschraube ISO 2009 - M8x30 | SENKSCHRAUBE_ISO_2009_M8x30 | M8 | 8 | 30 | 38 | 15.8 | 4.65 | 2 | 1.8 | 2.5 | 1.25 | 2 | EN ISO 2009
Senkschraube ISO 2009 - M8x35 | SENKSCHRAUBE_ISO_2009_M8x35 | M8 | 8 | 35 | 38 | 15.8 | 4.65 | 2 | 1.8 | 2.5 | 1.25 | 2 | EN ISO 2009
Senkschraube ISO 2009 - M8x40 | SENKSCHRAUBE_ISO_2009_M8x40 | M8 | 8 | 40 | 38 | 15.8 | 4.65 | 2 | 1.8 | 2.5 | 1.25 | 2 | EN ISO 2009
Senkschraube ISO 2009 - M8x45 | SENKSCHRAUBE_ISO_2009_M8x45 | M8 | 8 | 45 | 38 | 15.8 | 4.65 | 2 | 1.8 | 0 | 1.25 | 2 | EN ISO 2009
Senkschraube ISO 2009 - M8x50 | SENKSCHRAUBE_ISO_2009_M8x50 | M8 | 8 | 50 | 38 | 15.8 | 4.65 | 2 | 1.8 | 0 | 1.25 | 2 | EN ISO 2009
Senkschraube ISO 2009 - M8x55 | SENKSCHRAUBE_ISO_2009_M8x55 | M8 | 8 | 55 | 38 | 15.8 | 4.65 | 2 | 1.8 | 0 | 1.25 | 2 | EN ISO 2009
Senkschraube ISO 2009 - M8x60 | SENKSCHRAUBE_ISO_2009_M8x60 | M8 | 8 | 60 | 38 | 15.8 | 4.65 | 2 | 1.8 | 0 | 1.25 | 2 | EN ISO 2009
Senkschraube ISO 2009 - M8x65 | SENKSCHRAUBE_ISO_2009_M8x65 | M8 | 8 | 65 | 38 | 15.8 | 4.65 | 2 | 1.8 | 0 | 1.25 | 2 | EN ISO 2009
Senkschraube ISO 2009 - M8x70 | SENKSCHRAUBE_ISO_2009_M8x70 | M8 | 8 | 70 | 38 | 15.8 | 4.65 | 2 | 1.8 | 0 | 1.25 | 2 | EN ISO 2009
Senkschraube ISO 2009 - M8x75 | SENKSCHRAUBE_ISO_2009_M8x75 | M8 | 8 | 75 | 38 | 15.8 | 4.65 | 2 | 1.8 | 0 | 1.25 | 2 | EN ISO 2009
Senkschraube ISO 2009 - M8x80 | SENKSCHRAUBE_ISO_2009_M8x80 | M8 | 8 | 80 | 38 | 15.8 | 4.65 | 2 | 1.8 | 0 | 1.25 | 2 | EN ISO 2009
Senkschraube ISO 2009 - M10x12 | SENKSCHRAUBE_ISO_2009_M10x12 | M10 | 10 | 12 | 38 | 18.3 | 5 | 2.5 | 2 | 3 | 1.5 | 2.5 | EN ISO 2009
Senkschraube ISO 2009 - M10x14 | SENKSCHRAUBE_ISO_2009_M10x14 | M10 | 10 | 14 | 38 | 18.3 | 5 | 2.5 | 2 | 3 | 1.5 | 2.5 | EN ISO 2009
Senkschraube ISO 2009 - M10x16 | SENKSCHRAUBE_ISO_2009_M10x16 | M10 | 10 | 16 | 38 | 18.3 | 5 | 2.5 | 2 | 3 | 1.5 | 2.5 | EN ISO 2009
Senkschraube ISO 2009 - M10x20 | SENKSCHRAUBE_ISO_2009_M10x20 | M10 | 10 | 20 | 38 | 18.3 | 5 | 2.5 | 2 | 3 | 1.5 | 2.5 | EN ISO 2009
Senkschraube ISO 2009 - M10x25 | SENKSCHRAUBE_ISO_2009_M10x25 | M10 | 10 | 25 | 38 | 18.3 | 5 | 2.5 | 2 | 3 | 1.5 | 2.5 | EN ISO 2009
Senkschraube ISO 2009 - M10x30 | SENKSCHRAUBE_ISO_2009_M10x30 | M10 | 10 | 30 | 38 | 18.3 | 5 | 2.5 | 2 | 3 | 1.5 | 2.5 | EN ISO 2009
Senkschraube ISO 2009 - M10x35 | SENKSCHRAUBE_ISO_2009_M10x35 | M10 | 10 | 35 | 38 | 18.3 | 5 | 2.5 | 2 | 3 | 1.5 | 2.5 | EN ISO 2009
Senkschraube ISO 2009 - M10x40 | SENKSCHRAUBE_ISO_2009_M10x40 | M10 | 10 | 40 | 38 | 18.3 | 5 | 2.5 | 2 | 3 | 1.5 | 2.5 | EN ISO 2009
Senkschraube ISO 2009 - M10x45 | SENKSCHRAUBE_ISO_2009_M10x45 | M10 | 10 | 45 | 38 | 18.3 | 5 | 2.5 | 2 | 3 | 1.5 | 2.5 | EN ISO 2009
Senkschraube ISO 2009 - M10x50 | SENKSCHRAUBE_ISO_2009_M10x50 | M10 | 10 | 50 | 38 | 18.3 | 5 | 2.5 | 2 | 0 | 1.5 | 2.5 | EN ISO 2009
Senkschraube ISO 2009 - M10x55 | SENKSCHRAUBE_ISO_2009_M10x55 | M10 | 10 | 55 | 38 | 18.3 | 5 | 2.5 | 2 | 0 | 1.5 | 2.5 | EN ISO 2009
Senkschraube ISO 2009 - M10x60 | SENKSCHRAUBE_ISO_2009_M10x60 | M10 | 10 | 60 | 38 | 18.3 | 5 | 2.5 | 2 | 0 | 1.5 | 2.5 | EN ISO 2009
Senkschraube ISO 2009 - M10x65 | SENKSCHRAUBE_ISO_2009_M10x65 | M10 | 10 | 65 | 38 | 18.3 | 5 | 2.5 | 2 | 0 | 1.5 | 2.5 | EN ISO 2009
Senkschraube ISO 2009 - M10x70 | SENKSCHRAUBE_ISO_2009_M10x70 | M10 | 10 | 70 | 38 | 18.3 | 5 | 2.5 | 2 | 0 | 1.5 | 2.5 | EN ISO 2009
Senkschraube ISO 2009 - M10x75 | SENKSCHRAUBE_ISO_2009_M10x75 | M10 | 10 | 75 | 38 | 18.3 | 5 | 2.5 | 2 | 0 | 1.5 | 2.5 | EN ISO 2009
Senkschraube ISO 2009 - M10x80 | SENKSCHRAUBE_ISO_2009_M10x80 | M10 | 10 | 80 | 38 | 18.3 | 5 | 2.5 | 2 | 0 | 1.5 | 2.5 | EN ISO 2009