## Tabelle1
PartNumber | PartName | Gewinde | d(mm) | P(mm) | m_min(mm) | s_nenn(mm) | h_max(mm) | Referenz
Sechskantmutter ISO 7040 - M3 | SECHSKANTMUTTER_ISO_7040_M3 | M3 | 3 | 0.5 | 2.15 | 5.5 | 4.5 | EN ISO 7040
Sechskantmutter ISO 7040 - M4 | SECHSKANTMUTTER_ISO_7040_M4 | M4 | 4 | 0.7 | 2.9 | 7 | 6 | EN ISO 7040
Sechskantmutter ISO 7040 - M5 | SECHSKANTMUTTER_ISO_7040_M5 | M5 | 5 | 0.8 | 4.4 | 8 | 6.8 | EN ISO 7040
Sechskantmutter ISO 7040 - M6 | SECHSKANTMUTTER_ISO_7040_M6 | M6 | 6 | 1 | 4.9 | 10 | 8 | EN ISO 7040
Sechskantmutter ISO 7040 - M8 | SECHSKANTMUTTER_ISO_7040_M8 | M8 | 8 | 1.25 | 6.44 | 13 | 9.5 | EN ISO 7040
Sechskantmutter ISO 7040 - M10 | SECHSKANTMUTTER_ISO_7040_M10 | M10 | 10 | 1.5 | 8.04 | 16 | 11.9 | EN ISO 7040
Sechskantmutter ISO 7040 - M12 | SECHSKANTMUTTER_ISO_7040_M12 | M12 | 12 | 1.75 | 10.37 | 18 | 14.9 | EN ISO 7040
Sechskantmutter ISO 7040 - M14 | SECHSKANTMUTTER_ISO_7040_M14 | M14 | 14 | 2 | 12.1 | 21 | 17 | EN ISO 7040
Sechskantmutter ISO 7040 - M16 | SECHSKANTMUTTER_ISO_7040_M16 | M16 | 16 | 2 | 14.1 | 24 | 19.1 | EN ISO 7040
Sechskantmutter ISO 7040 - M20 | SECHSKANTMUTTER_ISO_7040_M20 | M20 | 20 | 2.5 | 16.9 | 30 | 22.8 | EN ISO 7040
Sechskantmutter ISO 7040 - M24 | SECHSKANTMUTTER_ISO_7040_M24 | M24 | 24 | 3 | 20.2 | 36 | 27.1 | EN ISO 7040
Sechskantmutter ISO 7040 - M30 | SECHSKANTMUTTER_ISO_7040_M30 | M30 | 30 | 3.5 | 24.3 | 46 | 32.6 | EN ISO 7040
Sechskantmutter ISO 7040 - M36 | SECHSKANTMUTTER_ISO_7040_M36 | M36 | 36 | 4 | 29.4 | 55 | 38.9 | EN ISO 7040