## EN_24017_GRADES_A_B_HEXAGON_HEA
PartNumber | PartName | Gewinde | d(mm) | l(mm) | c(mm) | dw_min(mm) | k_nenn(mm) | P(mm) | r_min(mm) | s_nenn(mm) | a_max(mm) | Referenz
Sechskantschraube ISO 4017 - M1.6x2 | SECHSKANTSCHRAUBE_ISO_4017_M1.6x2 | M1.6 | 1.6 | 2 | 0.25 | 2.27 | 1.1 | 0.35 | 0.1 | 3.2 | 1.05 | EN 24017
Sechskantschraube ISO 4017 - M1.6x3 | SECHSKANTSCHRAUBE_ISO_4017_M1.6x3 | M1.6 | 1.6 | 3 | 0.25 | 2.27 | 1.1 | 0.35 | 0.1 | 3.2 | 1.05 | EN 24017
Sechskantschraube ISO 4017 - M1.6x4 | SECHSKANTSCHRAUBE_ISO_4017_M1.6x4 | M1.6 | 1.6 | 4 | 0.25 | 2.27 | 1.1 | 0.35 | 0.1 | 3.2 | 1.05 | EN 24017
Sechskantschraube ISO 4017 - M1.6x5 | SECHSKANTSCHRAUBE_ISO_4017_M1.6x5 | M1.6 | 1.6 | 5 | 0.25 | 2.27 | 1.1 | 0.35 | 0.1 | 3.2 | 1.05 | EN 24017
Sechskantschraube ISO 4017 - M1.6x6 | SECHSKANTSCHRAUBE_ISO_4017_M1.6x6 | M1.6 | 1.6 | 6 | 0.25 | 2.27 | 1.1 | 0.35 | 0.1 | 3.2 | 1.05 | EN 24017
Sechskantschraube ISO 4017 - M1.6x8 | SECHSKANTSCHRAUBE_ISO_4017_M1.6x8 | M1.6 | 1.6 | 8 | 0.25 | 2.27 | 1.1 | 0.35 | 0.1 | 3.2 | 1.05 | EN 24017
Sechskantschraube ISO 4017 - M1.6x10 | SECHSKANTSCHRAUBE_ISO_4017_M1.6x10 | M1.6 | 1.6 | 10 | 0.25 | 2.27 | 1.1 | 0.35 | 0.1 | 3.2 | 1.05 | EN 24017
Sechskantschraube ISO 4017 - M1.6x12 | SECHSKANTSCHRAUBE_ISO_4017_M1.6x12 | M1.6 | 1.6 | 12 | 0.25 | 2.27 | 1.1 | 0.35 | 0.1 | 3.2 | 1.05 | EN 24017
Sechskantschraube ISO 4017 - M1.6x16 | SECHSKANTSCHRAUBE_ISO_4017_M1.6x16 | M1.6 | 1.6 | 16 | 0.25 | 2.27 | 1.1 | 0.35 | 0.1 | 3.2 | 1.05 | EN 24017
Sechskantschraube ISO 4017 - M2x4 | SECHSKANTSCHRAUBE_ISO_4017_M2x4 | M2 | 2 | 4 | 0.25 | 3.07 | 1.4 | 0.4 | 0.1 | 4 | 1.2 | EN 24017
Sechskantschraube ISO 4017 - M2x5 | SECHSKANTSCHRAUBE_ISO_4017_M2x5 | M2 | 2 | 5 | 0.25 | 3.07 | 1.4 | 0.4 | 0.1 | 4 | 1.2 | EN 24017
Sechskantschraube ISO 4017 - M2x6 | SECHSKANTSCHRAUBE_ISO_4017_M2x6 | M2 | 2 | 6 | 0.25 | 3.07 | 1.4 | 0.4 | 0.1 | 4 | 1.2 | EN 24017
Sechskantschraube ISO 4017 - M2x8 | SECHSKANTSCHRAUBE_ISO_4017_M2x8 | M2 | 2 | 8 | 0.25 | 3.07 | 1.4 | 0.4 | 0.1 | 4 | 1.2 | EN 24017
Sechskantschraube ISO 4017 - M2x10 | SECHSKANTSCHRAUBE_ISO_4017_M2x10 | M2 | 2 | 10 | 0.25 | 3.07 | 1.4 | 0.4 | 0.1 | 4 | 1.2 | EN 24017
Sechskantschraube ISO 4017 - M2x12 | SECHSKANTSCHRAUBE_ISO_4017_M2x12 | M2 | 2 | 12 | 0.25 | 3.07 | 1.4 | 0.4 | 0.1 | 4 | 1.2 | EN 24017
Sechskantschraube ISO 4017 - M2x16 | SECHSKANTSCHRAUBE_ISO_4017_M2x16 | M2 | 2 | 16 | 0.25 | 3.07 | 1.4 | 0.4 | 0.1 | 4 | 1.2 | EN 24017
Sechskantschraube ISO 4017 - M2x20 | SECHSKANTSCHRAUBE_ISO_4017_M2x20 | M2 | 2 | 20 | 0.25 | 3.07 | 1.4 | 0.4 | 0.1 | 4 | 1.2 | EN 24017
Sechskantschraube ISO 4017 - M2.5x5 | SECHSKANTSCHRAUBE_ISO_4017_M2.5x5 | M2.5 | 2.5 | 5 | 0.25 | 4.07 | 1.7 | 0.45 | 0.1 | 5 | 1.35 | EN 24017
Sechskantschraube ISO 4017 - M2.5x6 | SECHSKANTSCHRAUBE_ISO_4017_M2.5x6 | M2.5 | 2.5 | 6 | 0.25 | 4.07 | 1.7 | 0.45 | 0.1 | 5 | 1.35 | EN 24017
Sechskantschraube ISO 4017 - M2.5x8 | SECHSKANTSCHRAUBE_ISO_4017_M2.5x8 | M2.5 | 2.5 | 8 | 0.25 | 4.07 | 1.7 | 0.45 | 0.1 | 5 | 1.35 | EN 24017
Sechskantschraube ISO 4017 - M2.5x10 | SECHSKANTSCHRAUBE_ISO_4017_M2.5x10 | M2.5 | 2.5 | 10 | 0.25 | 4.07 | 1.7 | 0.45 | 0.1 | 5 | 1.35 | EN 24017
Sechskantschraube ISO 4017 - M2.5x12 | SECHSKANTSCHRAUBE_ISO_4017_M2.5x12 | M2.5 | 2.5 | 12 | 0.25 | 4.07 | 1.7 | 0.45 | 0.1 | 5 | 1.35 | EN 24017
Sechskantschraube ISO 4017 - M2.5x16 | SECHSKANTSCHRAUBE_ISO_4017_M2.5x16 | M2.5 | 2.5 | 16 | 0.25 | 4.07 | 1.7 | 0.45 | 0.1 | 5 | 1.35 | EN 24017
Sechskantschraube ISO 4017 - M2.5x20 | SECHSKANTSCHRAUBE_ISO_4017_M2.5x20 | M2.5 | 2.5 | 20 | 0.25 | 4.07 | 1.7 | 0.45 | 0.1 | 5 | 1.35 | EN 24017
Sechskantschraube ISO 4017 - M2.5x25 | SECHSKANTSCHRAUBE_ISO_4017_M2.5x25 | M2.5 | 2.5 | 25 | 0.25 | 4.07 | 1.7 | 0.45 | 0.1 | 5 | 1.35 | EN 24017
Sechskantschraube ISO 4017 - M3x6 | SECHSKANTSCHRAUBE_ISO_4017_M3x6 | M3 | 3 | 6 | 0.4 | 4.57 | 2 | 0.5 | 0.1 | 5.5 | 1.5 | EN 24017
Sechskantschraube ISO 4017 - M3x8 | SECHSKANTSCHRAUBE_ISO_4017_M3x8 | M3 | 3 | 8 | 0.4 | 4.57 | 2 | 0.5 | 0.1 | 5.5 | 1.5 | EN 24017
Sechskantschraube ISO 4017 - M3x10 | SECHSKANTSCHRAUBE_ISO_4017_M3x10 | M3 | 3 | 10 | 0.4 | 4.57 | 2 | 0.5 | 0.1 | 5.5 | 1.5 | EN 24017
Sechskantschraube ISO 4017 - M3x12 | SECHSKANTSCHRAUBE_ISO_4017_M3x12 | M3 | 3 | 12 | 0.4 | 4.57 | 2 | 0.5 | 0.1 | 5.5 | 1.5 | EN 24017
Sechskantschraube ISO 4017 - M3x16 | SECHSKANTSCHRAUBE_ISO_4017_M3x16 | M3 | 3 | 16 | 0.4 | 4.57 | 2 | 0.5 | 0.1 | 5.5 | 1.5 | EN 24017
Sechskantschraube ISO 4017 - M3x20 | SECHSKANTSCHRAUBE_ISO_4017_M3x20 | M3 | 3 | 20 | 0.4 | 4.57 | 2 | 0.5 | 0.1 | 5.5 | 1.5 | EN 24017
Sechskantschraube ISO 4017 - M3x25 | SECHSKANTSCHRAUBE_ISO_4017_M3x25 | M3 | 3 | 25 | 0.4 | 4.57 | 2 | 0.5 | 0.1 | 5.5 | 1.5 | EN 24017
Sechskantschraube ISO 4017 - M3x30 | SECHSKANTSCHRAUBE_ISO_4017_M3x30 | M3 | 3 | 30 | 0.4 | 4.57 | 2 | 0.5 | 0.1 | 5.5 | 1.5 | EN 24017
Sechskantschraube ISO 4017 - M4x8 | SECHSKANTSCHRAUBE_ISO_4017_M4x8 | M4 | 4 | 8 | 0.4 | 6.03 | 2.8 | 0.7 | 0.2 | 7 | 2.1 | EN 24017
Sechskantschraube ISO 4017 - M4x10 | SECHSKANTSCHRAUBE_ISO_4017_M4x10 | M4 | 4 | 10 | 0.4 | 6.03 | 2.8 | 0.7 | 0.2 | 7 | 2.1 | EN 24017
Sechskantschraube ISO 4017 - M4x12 | SECHSKANTSCHRAUBE_ISO_4017_M4x12 | M4 | 4 | 12 | 0.4 | 6.03 | 2.8 | 0.7 | 0.2 | 7 | 2.1 | EN 24017
Sechskantschraube ISO 4017 - M4x16 | SECHSKANTSCHRAUBE_ISO_4017_M4x16 | M4 | 4 | 16 | 0.4 | 6.03 | 2.8 | 0.7 | 0.2 | 7 | 2.1 | EN 24017
Sechskantschraube ISO 4017 - M4x20 | SECHSKANTSCHRAUBE_ISO_4017_M4x20 | M4 | 4 | 20 | 0.4 | 6.03 | 2.8 | 0.7 | 0.2 | 7 | 2.1 | EN 24017
Sechskantschraube ISO 4017 - M4x25 | SECHSKANTSCHRAUBE_ISO_4017_M4x25 | M4 | 4 | 25 | 0.4 | 6.03 | 2.8 | 0.7 | 0.2 | 7 | 2.1 | EN 24017
Sechskantschraube ISO 4017 - M4x30 | SECHSKANTSCHRAUBE_ISO_4017_M4x30 | M4 | 4 | 30 | 0.4 | 6.03 | 2.8 | 0.7 | 0.2 | 7 | 2.1 | EN 24017
Sechskantschraube ISO 4017 - M4x35 | SECHSKANTSCHRAUBE_ISO_4017_M4x35 | M4 | 4 | 35 | 0.4 | 6.03 | 2.8 | 0.7 | 0.2 | 7 | 2.1 | EN 24017
Sechskantschraube ISO 4017 - M4x40 | SECHSKANTSCHRAUBE_ISO_4017_M4x40 | M4 | 4 | 40 | 0.4 | 6.03 | 2.8 | 0.7 | 0.2 | 7 | 2.1 | EN 24017
Sechskantschraube ISO 4017 - M5x10 | SECHSKANTSCHRAUBE_ISO_4017_M5x10 | M5 | 5 | 10 | 0.5 | 6.88 | 3.5 | 0.8 | 0.2 | 8 | 2.4 | EN 24017
Sechskantschraube ISO 4017 - M5x12 | SECHSKANTSCHRAUBE_ISO_4017_M5x12 | M5 | 5 | 12 | 0.5 | 6.88 | 3.5 | 0.8 | 0.2 | 8 | 2.4 | EN 24017
Sechskantschraube ISO 4017 - M5x16 | SECHSKANTSCHRAUBE_ISO_4017_M5x16 | M5 | 5 | 16 | 0.5 | 6.88 | 3.5 | 0.8 | 0.2 | 8 | 2.4 | EN 24017
Sechskantschraube ISO 4017 - M5x20 | SECHSKANTSCHRAUBE_ISO_4017_M5x20 | M5 | 5 | 20 | 0.5 | 6.88 | 3.5 | 0.8 | 0.2 | 8 | 2.4 | EN 24017
Sechskantschraube ISO 4017 - M5x25 | SECHSKANTSCHRAUBE_ISO_4017_M5x25 | M5 | 5 | 25 | 0.5 | 6.88 | 3.5 | 0.8 | 0.2 | 8 | 2.4 | EN 24017
Sechskantschraube ISO 4017 - M5x30 | SECHSKANTSCHRAUBE_ISO_4017_M5x30 | M5 | 5 | 30 | 0.5 | 6.88 | 3.5 | 0.8 | 0.2 | 8 | 2.4 | EN 24017
Sechskantschraube ISO 4017 - M5x35 | SECHSKANTSCHRAUBE_ISO_4017_M5x35 | M5 | 5 | 35 | 0.5 | 6.88 | 3.5 | 0.8 | 0.2 | 8 | 2.4 | EN 24017
Sechskantschraube ISO 4017 - M5x40 | SECHSKANTSCHRAUBE_ISO_4017_M5x40 | M5 | 5 | 40 | 0.5 | 6.88 | 3.5 | 0.8 | 0.2 | 8 | 2.4 | EN 24017
Sechskantschraube ISO 4017 - M5x45 | SECHSKANTSCHRAUBE_ISO_4017_M5x45 | M5 | 5 | 45 | 0.5 | 6.88 | 3.5 | 0.8 | 0.2 | 8 | 2.4 | EN 24017
Sechskantschraube ISO 4017 - M5x50 | SECHSKANTSCHRAUBE_ISO_4017_M5x50 | M5 | 5 | 50 | 0.5 | 6.88 | 3.5 | 0.8 | 0.2 | 8 | 2.4 | EN 24017
Sechskantschraube ISO 4017 - M6x12 | SECHSKANTSCHRAUBE_ISO_4017_M6x12 | M6 | 6 | 12 | 0.5 | 8.88 | 4 | 1 | 0.25 | 10 | 3 | EN 24017
Sechskantschraube ISO 4017 - M6x16 | SECHSKANTSCHRAUBE_ISO_4017_M6x16 | M6 | 6 | 16 | 0.5 | 8.88 | 4 | 1 | 0.25 | 10 | 3 | EN 24017
Sechskantschraube ISO 4017 - M6x20 | SECHSKANTSCHRAUBE_ISO_4017_M6x20 | M6 | 6 | 20 | 0.5 | 8.88 | 4 | 1 | 0.25 | 10 | 3 | EN 24017
Sechskantschraube ISO 4017 - M6x25 | SECHSKANTSCHRAUBE_ISO_4017_M6x25 | M6 | 6 | 25 | 0.5 | 8.88 | 4 | 1 | 0.25 | 10 | 3 | EN 24017
Sechskantschraube ISO 4017 - M6x30 | SECHSKANTSCHRAUBE_ISO_4017_M6x30 | M6 | 6 | 30 | 0.5 | 8.88 | 4 | 1 | 0.25 | 10 | 3 | EN 24017
Sechskantschraube ISO 4017 - M6x35 | SECHSKANTSCHRAUBE_ISO_4017_M6x35 | M6 | 6 | 35 | 0.5 | 8.88 | 4 | 1 | 0.25 | 10 | 3 | EN 24017
Sechskantschraube ISO 4017 - M6x40 | SECHSKANTSCHRAUBE_ISO_4017_M6x40 | M6 | 6 | 40 | 0.5 | 8.88 | 4 | 1 | 0.25 | 10 | 3 | EN 24017
Sechskantschraube ISO 4017 - M6x45 | SECHSKANTSCHRAUBE_ISO_4017_M6x45 | M6 | 6 | 45 | 0.5 | 8.88 | 4 | 1 | 0.25 | 10 | 3 | EN 24017
Sechskantschraube ISO 4017 - M6x50 | SECHSKANTSCHRAUBE_ISO_4017_M6x50 | M6 | 6 | 50 | 0.5 | 8.88 | 4 | 1 | 0.25 | 10 | 3 | EN 24017
Sechskantschraube ISO 4017 - M6x55 | SECHSKANTSCHRAUBE_ISO_4017_M6x55 | M6 | 6 | 55 | 0.5 | 8.88 | 4 | 1 | 0.25 | 10 | 3 | EN 24017
Sechskantschraube ISO 4017 - M6x60 | SECHSKANTSCHRAUBE_ISO_4017_M6x60 | M6 | 6 | 60 | 0.5 | 8.88 | 4 | 1 | 0.25 | 10 | 3 | EN 24017
Sechskantschraube ISO 4017 - M8x16 | SECHSKANTSCHRAUBE_ISO_4017_M8x16 | M8 | 8 | 16 | 0.6 | 11.63 | 5.3 | 1.25 | 0.4 | 13 | 4 | EN 24017
Sechskantschraube ISO 4017 - M8x20 | SECHSKANTSCHRAUBE_ISO_4017_M8x20 | M8 | 8 | 20 | 0.6 | 11.63 | 5.3 | 1.25 | 0.4 | 13 | 4 | EN 24017
Sechskantschraube ISO 4017 - M8x25 | SECHSKANTSCHRAUBE_ISO_4017_M8x25 | M8 | 8 | 25 | 0.6 | 11.63 | 5.3 | 1.25 | 0.4 | 13 | 4 | EN 24017
Sechskantschraube ISO 4017 - M8x30 | SECHSKANTSCHRAUBE_ISO_4017_M8x30 | M8 | 8 | 30 | 0.6 | 11.63 | 5.3 | 1.25 | 0.4 | 13 | 4 | EN 24017
Sechskantschraube ISO 4017 - M8x35 | SECHSKANTSCHRAUBE_ISO_4017_M8x35 | M8 | 8 | 35 | 0.6 | 11.63 | 5.3 | 1.25 | 0.4 | 13 | 4 | EN 24017
Sechskantschraube ISO 4017 - M8x40 | SECHSKANTSCHRAUBE_ISO_4017_M8x40 | M8 | 8 | 40 | 0.6 | 11.63 | 5.3 | 1.25 | 0.4 | 13 | 4 | EN 24017
Sechskantschraube ISO 4017 - M8x45 | SECHSKANTSCHRAUBE_ISO_4017_M8x45 | M8 | 8 | 45 | 0.6 | 11.63 | 5.3 | 1.25 | 0.4 | 13 | 4 | EN 24017
Sechskantschraube ISO 4017 - M8x50 | SECHSKANTSCHRAUBE_ISO_4017_M8x50 | M8 | 8 | 50 | 0.6 | 11.63 | 5.3 | 1.25 | 0.4 | 13 | 4 | EN 24017
Sechskantschraube ISO 4017 - M8x55 | SECHSKANTSCHRAUBE_ISO_4017_M8x55 | M8 | 8 | 55 | 0.6 | 11.63 | 5.3 | 1.25 | 0.4 | 13 | 4 | EN 24017
Sechskantschraube ISO 4017 - M8x60 | SECHSKANTSCHRAUBE_ISO_4017_M8x60 | M8 | 8 | 60 | 0.6 | 11.63 | 5.3 | 1.25 | 0.4 | 13 | 4 | EN 24017
Sechskantschraube ISO 4017 - M8x65 | SECHSKANTSCHRAUBE_ISO_4017_M8x65 | M8 | 8 | 65 | 0.6 | 11.63 | 5.3 | 1.25 | 0.4 | 13 | 4 | EN 24017
Sechskantschraube ISO 4017 - M8x70 | SECHSKANTSCHRAUBE_ISO_4017_M8x70 | M8 | 8 | 70 | 0.6 | 11.63 | 5.3 | 1.25 | 0.4 | 13 | 4 | EN 24017
Sechskantschraube ISO 4017 - M8x80 | SECHSKANTSCHRAUBE_ISO_4017_M8x80 | M8 | 8 | 80 | 0.6 | 11.63 | 5.3 | 1.25 | 0.4 | 13 | 4 | EN 24017
Sechskantschraube ISO 4017 - M10x20 | SECHSKANTSCHRAUBE_ISO_4017_M10x20 | M10 | 10 | 20 | 0.6 | 14.63 | 6.4 | 1.5 | 0.4 | 16 | 4.5 | EN 24017
Sechskantschraube ISO 4017 - M10x25 | SECHSKANTSCHRAUBE_ISO_4017_M10x25 | M10 | 10 | 25 | 0.6 | 14.63 | 6.4 | 1.5 | 0.4 | 16 | 4.5 | EN 24017
Sechskantschraube ISO 4017 - M10x30 | SECHSKANTSCHRAUBE_ISO_4017_M10x30 | M10 | 10 | 30 | 0.6 | 14.63 | 6.4 | 1.5 | 0.4 | 16 | 4.5 | EN 24017
Sechskantschraube ISO 4017 - M10x35 | SECHSKANTSCHRAUBE_ISO_4017_M10x35 | M10 | 10 | 35 | 0.6 | 14.63 | 6.4 | 1.5 | 0.4 | 16 | 4.5 | EN 24017
Sechskantschraube ISO 4017 - M10x40 | SECHSKANTSCHRAUBE_ISO_4017_M10x40 | M10 | 10 | 40 | 0.6 | 14.63 | 6.4 | 1.5 | 0.4 | 16 | 4.5 | EN 24017
Sechskantschraube ISO 4017 - M10x45 | SECHSKANTSCHRAUBE_ISO_4017_M10x45 | M10 | 10 | 45 | 0.6 | 14.63 | 6.4 | 1.5 | 0.4 | 16 | 4.5 | EN 24017
Sechskantschraube ISO 4017 - M10x50 | SECHSKANTSCHRAUBE_ISO_4017_M10x50 | M10 | 10 | 50 | 0.6 | 14.63 | 6.4 | 1.5 | 0.4 | 16 | 4.5 | EN 24017
Sechskantschraube ISO 4017 - M10x55 | SECHSKANTSCHRAUBE_ISO_4017_M10x55 | M10 | 10 | 55 | 0.6 | 14.63 | 6.4 | 1.5 | 0.4 | 16 | 4.5 | EN 24017
Sechskantschraube ISO 4017 - M10x60 | SECHSKANTSCHRAUBE_ISO_4017_M10x60 | M10 | 10 | 60 | 0.6 | 14.63 | 6.4 | 1.5 | 0.4 | 16 | 4.5 | EN 24017
Sechskantschraube ISO 4017 - M10x65 | SECHSKANTSCHRAUBE_ISO_4017_M10x65 | M10 | 10 | 65 | 0.6 | 14.63 | 6.4 | 1.5 | 0.4 | 16 | 4.5 | EN 24017
Sechskantschraube ISO 4017 - M10x70 | SECHSKANTSCHRAUBE_ISO_4017_M10x70 | M10 | 10 | 70 | 0.6 | 14.63 | 6.4 | 1.5 | 0.4 | 16 | 4.5 | EN 24017
Sechskantschraube ISO 4017 - M10x80 | SECHSKANTSCHRAUBE_ISO_4017_M10x80 | M10 | 10 | 80 | 0.6 | 14.63 | 6.4 | 1.5 | 0.4 | 16 | 4.5 | EN 24017
Sechskantschraube ISO 4017 - M10x90 | SECHSKANTSCHRAUBE_ISO_4017_M10x90 | M10 | 10 | 90 | 0.6 | 14.63 | 6.4 | 1.5 | 0.4 | 16 | 4.5 | EN 24017
Sechskantschraube ISO 4017 - M10x100 | SECHSKANTSCHRAUBE_ISO_4017_M10x100 | M10 | 10 | 100 | 0.6 | 14.63 | 6.4 | 1.5 | 0.4 | 16 | 4.5 | EN 24017
Sechskantschraube ISO 4017 - M12x25 | SECHSKANTSCHRAUBE_ISO_4017_M12x25 | M12 | 12 | 25 | 0.6 | 16.63 | 7.5 | 1.75 | 0.6 | 18 | 5.3 | EN 24017
Sechskantschraube ISO 4017 - M12x30 | SECHSKANTSCHRAUBE_ISO_4017_M12x30 | M12 | 12 | 30 | 0.6 | 16.63 | 7.5 | 1.75 | 0.6 | 18 | 5.3 | EN 24017
Sechskantschraube ISO 4017 - M12x35 | SECHSKANTSCHRAUBE_ISO_4017_M12x35 | M12 | 12 | 35 | 0.6 | 16.63 | 7.5 | 1.75 | 0.6 | 18 | 5.3 | EN 24017
Sechskantschraube ISO 4017 - M12x40 | SECHSKANTSCHRAUBE_ISO_4017_M12x40 | M12 | 12 | 40 | 0.6 | 16.63 | 7.5 | 1.75 | 0.6 | 18 | 5.3 | EN 24017
Sechskantschraube ISO 4017 - M12x45 | SECHSKANTSCHRAUBE_ISO_4017_M12x45 | M12 | 12 | 45 | 0.6 | 16.63 | 7.5 | 1.75 | 0.6 | 18 | 5.3 | EN 24017
Sechskantschraube ISO 4017 - M12x50 | SECHSKANTSCHRAUBE_ISO_4017_M12x50 | M12 | 12 | 50 | 0.6 | 16.63 | 7.5 | 1.75 | 0.6 | 18 | 5.3 | EN 24017
Sechskantschraube ISO 4017 - M12x55 | SECHSKANTSCHRAUBE_ISO_4017_M12x55 | M12 | 12 | 55 | 0.6 | 16.63 | 7.5 | 1.75 | 0.6 | 18 | 5.3 | EN 24017
Sechskantschraube ISO 4017 - M12x60 | SECHSKANTSCHRAUBE_ISO_4017_M12x60 | M12 | 12 | 60 | 0.6 | 16.63 | 7.5 | 1.75 | 0.6 | 18 | 5.3 | EN 24017
Sechskantschraube ISO 4017 - M12x65 | SECHSKANTSCHRAUBE_ISO_4017_M12x65 | M12 | 12 | 65 | 0.6 | 16.63 | 7.5 | 1.75 | 0.6 | 18 | 5.3 | EN 24017
Sechskantschraube ISO 4017 - M12x70 | SECHSKANTSCHRAUBE_ISO_4017_M12x70 | M12 | 12 | 70 | 0.6 | 16.63 | 7.5 | 1.75 | 0.6 | 18 | 5.3 | EN 24017
Sechskantschraube ISO 4017 - M12x80 | SECHSKANTSCHRAUBE_ISO_4017_M12x80 | M12 | 12 | 80 | 0.6 | 16.63 | 7.5 | 1.75 | 0.6 | 18 | 5.3 | EN 24017
Sechskantschraube ISO 4017 - M12x90 | SECHSKANTSCHRAUBE_ISO_4017_M12x90 | M12 | 12 | 90 | 0.6 | 16.63 | 7.5 | 1.75 | 0.6 | 18 | 5.3 | EN 24017
Sechskantschraube ISO 4017 - M12x100 | SECHSKANTSCHRAUBE_ISO_4017_M12x100 | M12 | 12 | 100 | 0.6 | 16.63 | 7.5 | 1.75 | 0.6 | 18 | 5.3 | EN 24017
Sechskantschraube ISO 4017 - M12x110 | SECHSKANTSCHRAUBE_ISO_4017_M12x110 | M12 | 12 | 110 | 0.6 | 16.63 | 7.5 | 1.75 | 0.6 | 18 | 5.3 | EN 24017
Sechskantschraube ISO 4017 - M12x120 | SECHSKANTSCHRAUBE_ISO_4017_M12x120 | M12 | 12 | 120 | 0.6 | 16.63 | 7.5 | 1.75 | 0.6 | 18 | 5.3 | EN 24017
Sechskantschraube ISO 4017 - M16x30 | SECHSKANTSCHRAUBE_ISO_4017_M16x30 | M16 | 16 | 30 | 0.8 | 22.49 | 10 | 2 | 0.6 | 24 | 6 | EN 24017
Sechskantschraube ISO 4017 - M16x35 | SECHSKANTSCHRAUBE_ISO_4017_M16x35 | M16 | 16 | 35 | 0.8 | 22.49 | 10 | 2 | 0.6 | 24 | 6 | EN 24017
Sechskantschraube ISO 4017 - M16x40 | SECHSKANTSCHRAUBE_ISO_4017_M16x40 | M16 | 16 | 40 | 0.8 | 22.49 | 10 | 2 | 0.6 | 24 | 6 | EN 24017
Sechskantschraube ISO 4017 - M16x45 | SECHSKANTSCHRAUBE_ISO_4017_M16x45 | M16 | 16 | 45 | 0.8 | 22.49 | 10 | 2 | 0.6 | 24 | 6 | EN 24017
Sechskantschraube ISO 4017 - M16x50 | SECHSKANTSCHRAUBE_ISO_4017_M16x50 | M16 | 16 | 50 | 0.8 | 22.49 | 10 | 2 | 0.6 | 24 | 6 | EN 24017
Sechskantschraube ISO 4017 - M16x55 | SECHSKANTSCHRAUBE_ISO_4017_M16x55 | M16 | 16 | 55 | 0.8 | 22.49 | 10 | 2 | 0.6 | 24 | 6 | EN 24017
Sechskantschraube ISO 4017 - M16x60 | SECHSKANTSCHRAUBE_ISO_4017_M16x60 | M16 | 16 | 60 | 0.8 | 22.49 | 10 | 2 | 0.6 | 24 | 6 | EN 24017
Sechskantschraube ISO 4017 - M16x65 | SECHSKANTSCHRAUBE_ISO_4017_M16x65 | M16 | 16 | 65 | 0.8 | 22.49 | 10 | 2 | 0.6 | 24 | 6 | EN 24017
Sechskantschraube ISO 4017 - M16x70 | SECHSKANTSCHRAUBE_ISO_4017_M16x70 | M16 | 16 | 70 | 0.8 | 22.49 | 10 | 2 | 0.6 | 24 | 6 | EN 24017
Sechskantschraube ISO 4017 - M16x80 | SECHSKANTSCHRAUBE_ISO_4017_M16x80 | M16 | 16 | 80 | 0.8 | 22.49 | 10 | 2 | 0.6 | 24 | 6 | EN 24017
Sechskantschraube ISO 4017 - M16x90 | SECHSKANTSCHRAUBE_ISO_4017_M16x90 | M16 | 16 | 90 | 0.8 | 22.49 | 10 | 2 | 0.6 | 24 | 6 | EN 24017
Sechskantschraube ISO 4017 - M16x100 | SECHSKANTSCHRAUBE_ISO_4017_M16x100 | M16 | 16 | 100 | 0.8 | 22.49 | 10 | 2 | 0.6 | 24 | 6 | EN 24017
Sechskantschraube ISO 4017 - M16x110 | SECHSKANTSCHRAUBE_ISO_4017_M16x110 | M16 | 16 | 110 | 0.8 | 22.49 | 10 | 2 | 0.6 | 24 | 6 | EN 24017
Sechskantschraube ISO 4017 - M16x120 | SECHSKANTSCHRAUBE_ISO_4017_M16x120 | M16 | 16 | 120 | 0.8 | 22.49 | 10 | 2 | 0.6 | 24 | 6 | EN 24017
Sechskantschraube ISO 4017 - M16x130 | SECHSKANTSCHRAUBE_ISO_4017_M16x130 | M16 | 16 | 130 | 0.8 | 22.49 | 10 | 2 | 0.6 | 24 | 6 | EN 24017
Sechskantschraube ISO 4017 - M16x140 | SECHSKANTSCHRAUBE_ISO_4017_M16x140 | M16 | 16 | 140 | 0.8 | 22.49 | 10 | 2 | 0.6 | 24 | 6 | EN 24017
Sechskantschraube ISO 4017 - M16x150 | SECHSKANTSCHRAUBE_ISO_4017_M16x150 | M16 | 16 | 150 | 0.8 | 22.49 | 10 | 2 | 0.6 | 24 | 6 | EN 24017
Sechskantschraube ISO 4017 - M16x160 | SECHSKANTSCHRAUBE_ISO_4017_M16x160 | M16 | 16 | 160 | 0.8 | 22 | 10 | 2 | 0.6 | 24 | 6 | EN 24017
Sechskantschraube ISO 4017 - M16x180 | SECHSKANTSCHRAUBE_ISO_4017_M16x180 | M16 | 16 | 180 | 0.8 | 22 | 10 | 2 | 0.6 | 24 | 6 | EN 24017
Sechskantschraube ISO 4017 - M16x200 | SECHSKANTSCHRAUBE_ISO_4017_M16x200 | M16 | 16 | 200 | 0.8 | 22 | 10 | 2 | 0.6 | 24 | 6 | EN 24017
Sechskantschraube ISO 4017 - M20x40 | SECHSKANTSCHRAUBE_ISO_4017_M20x40 | M20 | 20 | 40 | 0.8 | 28.19 | 12.5 | 2.5 | 0.8 | 30 | 7.5 | EN 24017
Sechskantschraube ISO 4017 - M20x45 | SECHSKANTSCHRAUBE_ISO_4017_M20x45 | M20 | 20 | 45 | 0.8 | 28.19 | 12.5 | 2.5 | 0.8 | 30 | 7.5 | EN 24017
Sechskantschraube ISO 4017 - M20x50 | SECHSKANTSCHRAUBE_ISO_4017_M20x50 | M20 | 20 | 50 | 0.8 | 28.19 | 12.5 | 2.5 | 0.8 | 30 | 7.5 | EN 24017
Sechskantschraube ISO 4017 - M20x55 | SECHSKANTSCHRAUBE_ISO_4017_M20x55 | M20 | 20 | 55 | 0.8 | 28.19 | 12.5 | 2.5 | 0.8 | 30 | 7.5 | EN 24017
Sechskantschraube ISO 4017 - M20x60 | SECHSKANTSCHRAUBE_ISO_4017_M20x60 | M20 | 20 | 60 | 0.8 | 28.19 | 12.5 | 2.5 | 0.8 | 30 | 7.5 | EN 24017
Sechskantschraube ISO 4017 - M20x65 | SECHSKANTSCHRAUBE_ISO_4017_M20x65 | M20 | 20 | 65 | 0.8 | 28.19 | 12.5 | 2.5 | 0.8 | 30 | 7.5 | EN 24018
Sechskantschraube ISO 4017 - M20x70 | SECHSKANTSCHRAUBE_ISO_4017_M20x70 | M20 | 20 | 70 | 0.8 | 28.19 | 12.5 | 2.5 | 0.8 | 30 | 7.5 | EN 24019
Sechskantschraube ISO 4017 - M20x80 | SECHSKANTSCHRAUBE_ISO_4017_M20x80 | M20 | 20 | 80 | 0.8 | 28.19 | 12.5 | 2.5 | 0.8 | 30 | 7.5 | EN 24020
Sechskantschraube ISO 4017 - M20x90 | SECHSKANTSCHRAUBE_ISO_4017_M20x90 | M20 | 20 | 90 | 0.8 | 28.19 | 12.5 | 2.5 | 0.8 | 30 | 7.5 | EN 24017
Sechskantschraube ISO 4017 - M20x100 | SECHSKANTSCHRAUBE_ISO_4017_M20x100 | M20 | 20 | 100 | 0.8 | 28.19 | 12.5 | 2.5 | 0.8 | 30 | 7.5 | EN 24017
Sechskantschraube ISO 4017 - M20x110 | SECHSKANTSCHRAUBE_ISO_4017_M20x110 | M20 | 20 | 110 | 0.8 | 28.19 | 12.5 | 2.5 | 0.8 | 30 | 7.5 | EN 24017
Sechskantschraube ISO 4017 - M20x120 | SECHSKANTSCHRAUBE_ISO_4017_M20x120 | M20 | 20 | 120 | 0.8 | 28.19 | 12.5 | 2.5 | 0.8 | 30 | 7.5 | EN 24017
Sechskantschraube ISO 4017 - M20x130 | SECHSKANTSCHRAUBE_ISO_4017_M20x130 | M20 | 20 | 130 | 0.8 | 28.19 | 12.5 | 2.5 | 0.8 | 30 | 7.5 | EN 24017
Sechskantschraube ISO 4017 - M20x140 | SECHSKANTSCHRAUBE_ISO_4017_M20x140 | M20 | 20 | 140 | 0.8 | 28.19 | 12.5 | 2.5 | 0.8 | 30 | 7.5 | EN 24017
Sechskantschraube ISO 4017 - M20x150 | SECHSKANTSCHRAUBE_ISO_4017_M20x150 | M20 | 20 | 150 | 0.8 | 28.19 | 12.5 | 2.5 | 0.8 | 30 | 7.5 | EN 24017
Sechskantschraube ISO 4017 - M20x160 | SECHSKANTSCHRAUBE_ISO_4017_M20x160 | M20 | 20 | 160 | 0.8 | 27.7 | 12.5 | 2.5 | 0.8 | 30 | 7.5 | EN 24017
Sechskantschraube ISO 4017 - M20x180 | SECHSKANTSCHRAUBE_ISO_4017_M20x180 | M20 | 20 | 180 | 0.8 | 27.7 | 12.5 | 2.5 | 0.8 | 30 | 7.5 | EN 24017
Sechskantschraube ISO 4017 - M20x200 | SECHSKANTSCHRAUBE_ISO_4017_M20x200 | M20 | 20 | 200 | 0.8 | 27.7 | 12.5 | 2.5 | 0.8 | 30 | 7.5 | EN 24017
Sechskantschraube ISO 4017 - M24x50 | SECHSKANTSCHRAUBE_ISO_4017_M24x50 | M24 | 24 | 50 | 0.8 | 33.61 | 15 | 3 | 0.8 | 36 | 9 | EN 24017
Sechskantschraube ISO 4017 - M24x55 | SECHSKANTSCHRAUBE_ISO_4017_M24x55 | M24 | 24 | 55 | 0.8 | 33.61 | 15 | 3 | 0.8 | 36 | 9 | EN 24017
Sechskantschraube ISO 4017 - M24x60 | SECHSKANTSCHRAUBE_ISO_4017_M24x60 | M24 | 24 | 60 | 0.8 | 33.61 | 15 | 3 | 0.8 | 36 | 9 | EN 24017
Sechskantschraube ISO 4017 - M24x65 | SECHSKANTSCHRAUBE_ISO_4017_M24x65 | M24 | 24 | 65 | 0.8 | 33.61 | 15 | 3 | 0.8 | 36 | 9 | EN 24017
Sechskantschraube ISO 4017 - M24x70 | SECHSKANTSCHRAUBE_ISO_4017_M24x70 | M24 | 24 | 70 | 0.8 | 33.61 | 15 | 3 | 0.8 | 36 | 9 | EN 24017
Sechskantschraube ISO 4017 - M24x80 | SECHSKANTSCHRAUBE_ISO_4017_M24x80 | M24 | 24 | 80 | 0.8 | 33.61 | 15 | 3 | 0.8 | 36 | 9 | EN 24017
Sechskantschraube ISO 4017 - M24x90 | SECHSKANTSCHRAUBE_ISO_4017_M24x90 | M24 | 24 | 90 | 0.8 | 33.61 | 15 | 3 | 0.8 | 36 | 9 | EN 24017
Sechskantschraube ISO 4017 - M24x100 | SECHSKANTSCHRAUBE_ISO_4017_M24x100 | M24 | 24 | 100 | 0.8 | 33.61 | 15 | 3 | 0.8 | 36 | 9 | EN 24017
Sechskantschraube ISO 4017 - M24x110 | SECHSKANTSCHRAUBE_ISO_4017_M24x110 | M24 | 24 | 110 | 0.8 | 33.61 | 15 | 3 | 0.8 | 36 | 9 | EN 24017
Sechskantschraube ISO 4017 - M24x120 | SECHSKANTSCHRAUBE_ISO_4017_M24x120 | M24 | 24 | 120 | 0.8 | 33.61 | 15 | 3 | 0.8 | 36 | 9 | EN 24017
Sechskantschraube ISO 4017 - M24x130 | SECHSKANTSCHRAUBE_ISO_4017_M24x130 | M24 | 24 | 130 | 0.8 | 33.61 | 15 | 3 | 0.8 | 36 | 9 | EN 24017
Sechskantschraube ISO 4017 - M24x140 | SECHSKANTSCHRAUBE_ISO_4017_M24x140 | M24 | 24 | 140 | 0.8 | 33.61 | 15 | 3 | 0.8 | 36 | 9 | EN 24017
Sechskantschraube ISO 4017 - M24x150 | SECHSKANTSCHRAUBE_ISO_4017_M24x150 | M24 | 24 | 150 | 0.8 | 33.61 | 15 | 3 | 0.8 | 36 | 9 | EN 24017
Sechskantschraube ISO 4017 - M24x160 | SECHSKANTSCHRAUBE_ISO_4017_M24x160 | M24 | 24 | 160 | 0.8 | 33.25 | 15 | 3 | 0.8 | 36 | 9 | EN 24017
Sechskantschraube ISO 4017 - M24x180 | SECHSKANTSCHRAUBE_ISO_4017_M24x180 | M24 | 24 | 180 | 0.8 | 33.25 | 15 | 3 | 0.8 | 36 | 9 | EN 24017
Sechskantschraube ISO 4017 - M24x200 | SECHSKANTSCHRAUBE_ISO_4017_M24x200 | M24 | 24 | 200 | 0.8 | 33.25 | 15 | 3 | 0.8 | 36 | 9 | EN 24017
Sechskantschraube ISO 4017 - M30x60 | SECHSKANTSCHRAUBE_ISO_4017_M30x60 | M30 | 30 | 60 | 0.8 | 42.75 | 18.7 | 3.5 | 1 | 46 | 10.5 | EN 24017
Sechskantschraube ISO 4017 - M30x65 | SECHSKANTSCHRAUBE_ISO_4017_M30x65 | M30 | 30 | 65 | 0.8 | 42.75 | 18.7 | 3.5 | 1 | 46 | 10.5 | EN 24017
Sechskantschraube ISO 4017 - M30x70 | SECHSKANTSCHRAUBE_ISO_4017_M30x70 | M30 | 30 | 70 | 0.8 | 42.75 | 18.7 | 3.5 | 1 | 46 | 10.5 | EN 24017
Sechskantschraube ISO 4017 - M30x80 | SECHSKANTSCHRAUBE_ISO_4017_M30x80 | M30 | 30 | 80 | 0.8 | 42.75 | 18.7 | 3.5 | 1 | 46 | 10.5 | EN 24017
Sechskantschraube ISO 4017 - M30x90 | SECHSKANTSCHRAUBE_ISO_4017_M30x90 | M30 | 30 | 90 | 0.8 | 42.75 | 18.7 | 3.5 | 1 | 46 | 10.5 | EN 24017
Sechskantschraube ISO 4017 - M30x100 | SECHSKANTSCHRAUBE_ISO_4017_M30x100 | M30 | 30 | 100 | 0.8 | 42.75 | 18.7 | 3.5 | 1 | 46 | 10.5 | EN 24017
Sechskantschraube ISO 4017 - M30x110 | SECHSKANTSCHRAUBE_ISO_4017_M30x110 | M30 | 30 | 110 | 0.8 | 42.75 | 18.7 | 3.5 | 1 | 46 | 10.5 | EN 24017
Sechskantschraube ISO 4017 - M30x120 | SECHSKANTSCHRAUBE_ISO_4017_M30x120 | M30 | 30 | 120 | 0.8 | 42.75 | 18.7 | 3.5 | 1 | 46 | 10.5 | EN 24017
Sechskantschraube ISO 4017 - M30x130 | SECHSKANTSCHRAUBE_ISO_4017_M30x130 | M30 | 30 | 130 | 0.8 | 42.75 | 18.7 | 3.5 | 1 | 46 | 10.5 | EN 24017
Sechskantschraube ISO 4017 - M30x140 | SECHSKANTSCHRAUBE_ISO_4017_M30x140 | M30 | 30 | 140 | 0.8 | 42.75 | 18.7 | 3.5 | 1 | 46 | 10.5 | EN 24017
Sechskantschraube ISO 4017 - M30x150 | SECHSKANTSCHRAUBE_ISO_4017_M30x150 | M30 | 30 | 150 | 0.8 | 42.75 | 18.7 | 3.5 | 1 | 46 | 10.5 | EN 24017
Sechskantschraube ISO 4017 - M30x160 | SECHSKANTSCHRAUBE_ISO_4017_M30x160 | M30 | 30 | 160 | 0.8 | 42.75 | 18.7 | 3.5 | 1 | 46 | 10.5 | EN 24017
Sechskantschraube ISO 4017 - M30x180 | SECHSKANTSCHRAUBE_ISO_4017_M30x180 | M30 | 30 | 180 | 0.8 | 42.75 | 18.7 | 3.5 | 1 | 46 | 10.5 | EN 24017
Sechskantschraube ISO 4017 - M30x200 | SECHSKANTSCHRAUBE_ISO_4017_M30x200 | M30 | 30 | 200 | 0.8 | 42.75 | 18.7 | 3.5 | 1 | 46 | 10.5 | EN 24017
Sechskantschraube ISO 4017 - M36x70 | SECHSKANTSCHRAUBE_ISO_4017_M36x70 | M36 | 36 | 70 | 0.8 | 51.11 | 22.5 | 4 | 1 | 55 | 12 | EN 24017
Sechskantschraube ISO 4017 - M36x80 | SECHSKANTSCHRAUBE_ISO_4017_M36x80 | M36 | 36 | 80 | 0.8 | 51.11 | 22.5 | 4 | 1 | 55 | 12 | EN 24017
Sechskantschraube ISO 4017 - M36x90 | SECHSKANTSCHRAUBE_ISO_4017_M36x90 | M36 | 36 | 90 | 0.8 | 51.11 | 22.5 | 4 | 1 | 55 | 12 | EN 24017
Sechskantschraube ISO 4017 - M36x100 | SECHSKANTSCHRAUBE_ISO_4017_M36x100 | M36 | 36 | 100 | 0.8 | 51.11 | 22.5 | 4 | 1 | 55 | 12 | EN 24017
Sechskantschraube ISO 4017 - M36x110 | SECHSKANTSCHRAUBE_ISO_4017_M36x110 | M36 | 36 | 110 | 0.8 | 51.11 | 22.5 | 4 | 1 | 55 | 12 | EN 24017
Sechskantschraube ISO 4017 - M36x120 | SECHSKANTSCHRAUBE_ISO_4017_M36x120 | M36 | 36 | 120 | 0.8 | 51.11 | 22.5 | 4 | 1 | 55 | 12 | EN 24017
Sechskantschraube ISO 4017 - M36x130 | SECHSKANTSCHRAUBE_ISO_4017_M36x130 | M36 | 36 | 130 | 0.8 | 51.11 | 22.5 | 4 | 1 | 55 | 12 | EN 24017
Sechskantschraube ISO 4017 - M36x140 | SECHSKANTSCHRAUBE_ISO_4017_M36x140 | M36 | 36 | 140 | 0.8 | 51.11 | 22.5 | 4 | 1 | 55 | 12 | EN 24017
Sechskantschraube ISO 4017 - M36x150 | SECHSKANTSCHRAUBE_ISO_4017_M36x150 | M36 | 36 | 150 | 0.8 | 51.11 | 22.5 | 4 | 1 | 55 | 12 | EN 24017
Sechskantschraube ISO 4017 - M36x160 | SECHSKANTSCHRAUBE_ISO_4017_M36x160 | M36 | 36 | 160 | 0.8 | 51.11 | 22.5 | 4 | 1 | 55 | 12 | EN 24017
Sechskantschraube ISO 4017 - M36x180 | SECHSKANTSCHRAUBE_ISO_4017_M36x180 | M36 | 36 | 180 | 0.8 | 51.11 | 22.5 | 4 | 1 | 55 | 12 | EN 24017
Sechskantschraube ISO 4017 - M36x200 | SECHSKANTSCHRAUBE_ISO_4017_M36x200 | M36 | 36 | 200 | 0.8 | 51.11 | 22.5 | 4 | 1 | 55 | 12 | EN 24017
Sechskantschraube ISO 4017 - M42x80 | SECHSKANTSCHRAUBE_ISO_4017_M42x80 | M42 | 42 | 80 | 1 | 59.95 | 26 | 4.5 | 1.2 | 65 | 13.5 | EN 24017
Sechskantschraube ISO 4017 - M42x90 | SECHSKANTSCHRAUBE_ISO_4017_M42x90 | M42 | 42 | 90 | 1 | 59.95 | 26 | 4.5 | 1.2 | 65 | 13.5 | EN 24017
Sechskantschraube ISO 4017 - M42x100 | SECHSKANTSCHRAUBE_ISO_4017_M42x100 | M42 | 42 | 100 | 1 | 59.95 | 26 | 4.5 | 1.2 | 65 | 13.5 | EN 24017
Sechskantschraube ISO 4017 - M42x110 | SECHSKANTSCHRAUBE_ISO_4017_M42x110 | M42 | 42 | 110 | 1 | 59.95 | 26 | 4.5 | 1.2 | 65 | 13.5 | EN 24017
Sechskantschraube ISO 4017 - M42x120 | SECHSKANTSCHRAUBE_ISO_4017_M42x120 | M42 | 42 | 120 | 1 | 59.95 | 26 | 4.5 | 1.2 | 65 | 13.5 | EN 24017
Sechskantschraube ISO 4017 - M42x130 | SECHSKANTSCHRAUBE_ISO_4017_M42x130 | M42 | 42 | 130 | 1 | 59.95 | 26 | 4.5 | 1.2 | 65 | 13.5 | EN 24017
Sechskantschraube ISO 4017 - M42x140 | SECHSKANTSCHRAUBE_ISO_4017_M42x140 | M42 | 42 | 140 | 1 | 59.95 | 26 | 4.5 | 1.2 | 65 | 13.5 | EN 24017
Sechskantschraube ISO 4017 - M42x150 | SECHSKANTSCHRAUBE_ISO_4017_M42x150 | M42 | 42 | 150 | 1 | 59.95 | 26 | 4.5 | 1.2 | 65 | 13.5 | EN 24017
Sechskantschraube ISO 4017 - M42x160 | SECHSKANTSCHRAUBE_ISO_4017_M42x160 | M42 | 42 | 160 | 1 | 59.95 | 26 | 4.5 | 1.2 | 65 | 13.5 | EN 24017
Sechskantschraube ISO 4017 - M42x180 | SECHSKANTSCHRAUBE_ISO_4017_M42x180 | M42 | 42 | 180 | 1 | 59.95 | 26 | 4.5 | 1.2 | 65 | 13.5 | EN 24017
Sechskantschraube ISO 4017 - M42x200 | SECHSKANTSCHRAUBE_ISO_4017_M42x200 | M42 | 42 | 200 | 1 | 59.95 | 26 | 4.5 | 1.2 | 65 | 13.5 | EN 24017
Sechskantschraube ISO 4017 - M48x100 | SECHSKANTSCHRAUBE_ISO_4017_M48x100 | M48 | 48 | 100 | 1 | 69.45 | 30 | 5 | 1.6 | 75 | 15 | EN 24017
Sechskantschraube ISO 4017 - M48x110 | SECHSKANTSCHRAUBE_ISO_4017_M48x110 | M48 | 48 | 110 | 1 | 69.45 | 30 | 5 | 1.6 | 75 | 15 | EN 24017
Sechskantschraube ISO 4017 - M48x120 | SECHSKANTSCHRAUBE_ISO_4017_M48x120 | M48 | 48 | 120 | 1 | 69.45 | 30 | 5 | 1.6 | 75 | 15 | EN 24017
Sechskantschraube ISO 4017 - M48x130 | SECHSKANTSCHRAUBE_ISO_4017_M48x130 | M48 | 48 | 130 | 1 | 69.45 | 30 | 5 | 1.6 | 75 | 15 | EN 24017
Sechskantschraube ISO 4017 - M48x140 | SECHSKANTSCHRAUBE_ISO_4017_M48x140 | M48 | 48 | 140 | 1 | 69.45 | 30 | 5 | 1.6 | 75 | 15 | EN 24017
Sechskantschraube ISO 4017 - M48x150 | SECHSKANTSCHRAUBE_ISO_4017_M48x150 | M48 | 48 | 150 | 1 | 69.45 | 30 | 5 | 1.6 | 75 | 15 | EN 24017
Sechskantschraube ISO 4017 - M48x160 | SECHSKANTSCHRAUBE_ISO_4017_M48x160 | M48 | 48 | 160 | 1 | 69.45 | 30 | 5 | 1.6 | 75 | 15 | EN 24017
Sechskantschraube ISO 4017 - M48x180 | SECHSKANTSCHRAUBE_ISO_4017_M48x180 | M48 | 48 | 180 | 1 | 69.45 | 30 | 5 | 1.6 | 75 | 15 | EN 24017
Sechskantschraube ISO 4017 - M48x200 | SECHSKANTSCHRAUBE_ISO_4017_M48x200 | M48 | 48 | 200 | 1 | 69.45 | 30 | 5 | 1.6 | 75 | 15 | EN 24017
Sechskantschraube ISO 4017 - M56x110 | SECHSKANTSCHRAUBE_ISO_4017_M56x110 | M56 | 56 | 110 | 1 | 78.66 | 35 | 5.5 | 2 | 85 | 16.5 | EN 24017
Sechskantschraube ISO 4017 - M56x120 | SECHSKANTSCHRAUBE_ISO_4017_M56x120 | M56 | 56 | 120 | 1 | 78.66 | 35 | 5.5 | 2 | 85 | 16.5 | EN 24017
Sechskantschraube ISO 4017 - M56x130 | SECHSKANTSCHRAUBE_ISO_4017_M56x130 | M56 | 56 | 130 | 1 | 78.66 | 35 | 5.5 | 2 | 85 | 16.5 | EN 24017
Sechskantschraube ISO 4017 - M56x140 | SECHSKANTSCHRAUBE_ISO_4017_M56x140 | M56 | 56 | 140 | 1 | 78.66 | 35 | 5.5 | 2 | 85 | 16.5 | EN 24017
Sechskantschraube ISO 4017 - M56x150 | SECHSKANTSCHRAUBE_ISO_4017_M56x150 | M56 | 56 | 150 | 1 | 78.66 | 35 | 5.5 | 2 | 85 | 16.5 | EN 24017
Sechskantschraube ISO 4017 - M56x160 | SECHSKANTSCHRAUBE_ISO_4017_M56x160 | M56 | 56 | 160 | 1 | 78.66 | 35 | 5.5 | 2 | 85 | 16.5 | EN 24017
Sechskantschraube ISO 4017 - M56x180 | SECHSKANTSCHRAUBE_ISO_4017_M56x180 | M56 | 56 | 180 | 1 | 78.66 | 35 | 5.5 | 2 | 85 | 16.5 | EN 24017
Sechskantschraube ISO 4017 - M56x200 | SECHSKANTSCHRAUBE_ISO_4017_M56x200 | M56 | 56 | 200 | 1 | 78.66 | 35 | 5.5 | 2 | 85 | 16.5 | EN 24017
Sechskantschraube ISO 4017 - M64x120 | SECHSKANTSCHRAUBE_ISO_4017_M64x120 | M64 | 64 | 120 | 1 | 89.16 | 40 | 6 | 2 | 95 | 18 | EN 24017
Sechskantschraube ISO 4017 - M64x130 | SECHSKANTSCHRAUBE_ISO_4017_M64x130 | M64 | 64 | 130 | 1 | 89.16 | 40 | 6 | 2 | 95 | 18 | EN 24017
Sechskantschraube ISO 4017 - M64x140 | SECHSKANTSCHRAUBE_ISO_4017_M64x140 | M64 | 64 | 140 | 1 | 89.16 | 40 | 6 | 2 | 95 | 18 | EN 24017
Sechskantschraube ISO 4017 - M64x150 | SECHSKANTSCHRAUBE_ISO_4017_M64x150 | M64 | 64 | 150 | 1 | 89.16 | 40 | 6 | 2 | 95 | 18 | EN 24017
Sechskantschraube ISO 4017 - M64x160 | SECHSKANTSCHRAUBE_ISO_4017_M64x160 | M64 | 64 | 160 | 1 | 89.16 | 40 | 6 | 2 | 95 | 18 | EN 24017
Sechskantschraube ISO 4017 - M64x180 | SECHSKANTSCHRAUBE_ISO_4017_M64x180 | M64 | 64 | 180 | 1 | 89.16 | 40 | 6 | 2 | 95 | 18 | EN 24017
Sechskantschraube ISO 4017 - M64x200 | SECHSKANTSCHRAUBE_ISO_4017_M64x200 | M64 | 64 | 200 | 1 | 89.16 | 40 | 6 | 2 | 95 | 18 | EN 24017