## ISO_2339_TAPER_PINS
PartNumber | PartName | d(mm) | a(mm) | l(mm) | r1(mm) | r2(mm) | Referenz
Kegelstift ISO 2339 - 0.6x4 St | KEGELSTIFT_ISO_2339_0.6x4_ST | 0.6 | 0.5 | 4 | 0.6 | 0.8516 | ISO 2339
Kegelstift ISO 2339 - 0.6x5 St | KEGELSTIFT_ISO_2339_0.6x5_ST | 0.6 | 0.8 | 5 | 0.6 | 1.0016 | ISO 2339
Kegelstift ISO 2339 - 0.6x6 St | KEGELSTIFT_ISO_2339_0.6x6_ST | 0.6 | 0.8 | 6 | 0.6 | 1.0023 | ISO 2339
Kegelstift ISO 2339 - 0.6x8 St | KEGELSTIFT_ISO_2339_0.6x8_ST | 0.6 | 0.8 | 8 | 0.6 | 1.004 | ISO 2339
Kegelstift ISO 2339 - 0.8x5 St | KEGELSTIFT_ISO_2339_0.8x5_ST | 0.8 | 0.1 | 5 | 0.8 | 0.8625 | ISO 2339
Kegelstift ISO 2339 - 0.8x6 St | KEGELSTIFT_ISO_2339_0.8x6_ST | 0.8 | 0.1 | 6 | 0.8 | 0.868 | ISO 2339
Kegelstift ISO 2339 - 0.8x8 St | KEGELSTIFT_ISO_2339_0.8x8_ST | 0.8 | 0.1 | 8 | 0.8 | 0.882 | ISO 2339
Kegelstift ISO 2339 - 0.8x10 St | KEGELSTIFT_ISO_2339_0.8x10_ST | 0.8 | 0.1 | 10 | 0.8 | 0.9 | ISO 2339
Kegelstift ISO 2339 - 0.8x12 St | KEGELSTIFT_ISO_2339_0.8x12_ST | 0.8 | 0.1 | 12 | 0.8 | 0.922 | ISO 2339
Kegelstift ISO 2339 - 1x6 St | KEGELSTIFT_ISO_2339_1x6_ST | 1 | 0.12 | 6 | 1 | 1.075 | ISO 2339
Kegelstift ISO 2339 - 1x8 St | KEGELSTIFT_ISO_2339_1x8_ST | 1 | 0.12 | 8 | 1 | 1.0867 | ISO 2339
Kegelstift ISO 2339 - 1x10 St | KEGELSTIFT_ISO_2339_1x10_ST | 1 | 0.12 | 10 | 1 | 1.1017 | ISO 2339
Kegelstift ISO 2339 - 1x12 St | KEGELSTIFT_ISO_2339_1x12_ST | 1 | 0.12 | 12 | 1 | 1.12 | ISO 2339
Kegelstift ISO 2339 - 1x14 St | KEGELSTIFT_ISO_2339_1x14_ST | 1 | 0.12 | 14 | 1 | 1.1417 | ISO 2339
Kegelstift ISO 2339 - 1x16 St | KEGELSTIFT_ISO_2339_1x16_ST | 1 | 0.12 | 16 | 1 | 1.1667 | ISO 2339
Kegelstift ISO 2339 - 1.2x6 St | KEGELSTIFT_ISO_2339_1.2x6_ST | 1.2 | 0.16 | 6 | 1.2 | 1.2913 | ISO 2339
Kegelstift ISO 2339 - 1.2x8 St | KEGELSTIFT_ISO_2339_1.2x8_ST | 1.2 | 0.16 | 8 | 1.2 | 1.3 | ISO 2339
Kegelstift ISO 2339 - 1.2x10 St | KEGELSTIFT_ISO_2339_1.2x10_ST | 1.2 | 0.16 | 10 | 1.2 | 1.3113 | ISO 2339
Kegelstift ISO 2339 - 1.2x12 St | KEGELSTIFT_ISO_2339_1.2x12_ST | 1.2 | 0.16 | 12 | 1.2 | 1.325 | ISO 2339
Kegelstift ISO 2339 - 1.2x14 St | KEGELSTIFT_ISO_2339_1.2x14_ST | 1.2 | 0.16 | 14 | 1.2 | 1.3413 | ISO 2339
Kegelstift ISO 2339 - 1.2x16 St | KEGELSTIFT_ISO_2339_1.2x16_ST | 1.2 | 0.16 | 16 | 1.2 | 1.36 | ISO 2339
Kegelstift ISO 2339 - 1.2x18 St | KEGELSTIFT_ISO_2339_1.2x18_ST | 1.2 | 0.16 | 18 | 1.2 | 1.3813 | ISO 2339
Kegelstift ISO 2339 - 1.2x20 St | KEGELSTIFT_ISO_2339_1.2x20_ST | 1.2 | 0.16 | 20 | 1.2 | 1.405 | ISO 2339
Kegelstift ISO 2339 - 1.5x8 St | KEGELSTIFT_ISO_2339_1.5x8_ST | 1.5 | 0.2 | 8 | 1.5 | 1.616 | ISO 2339
Kegelstift ISO 2339 - 1.5x10 St | KEGELSTIFT_ISO_2339_1.5x10_ST | 1.5 | 0.2 | 10 | 1.5 | 1.625 | ISO 2339
Kegelstift ISO 2339 - 1.5x12 St | KEGELSTIFT_ISO_2339_1.5x12_ST | 1.5 | 0.2 | 12 | 1.5 | 1.636 | ISO 2339
Kegelstift ISO 2339 - 1.5x14 St | KEGELSTIFT_ISO_2339_1.5x14_ST | 1.5 | 0.2 | 14 | 1.5 | 1.649 | ISO 2339
Kegelstift ISO 2339 - 1.5x16 St | KEGELSTIFT_ISO_2339_1.5x16_ST | 1.5 | 0.2 | 16 | 1.5 | 1.664 | ISO 2339
Kegelstift ISO 2339 - 1.5x18 St | KEGELSTIFT_ISO_2339_1.5x18_ST | 1.5 | 0.2 | 18 | 1.5 | 1.681 | ISO 2339
Kegelstift ISO 2339 - 1.5x20 St | KEGELSTIFT_ISO_2339_1.5x20_ST | 1.5 | 0.2 | 20 | 1.5 | 1.7 | ISO 2339
Kegelstift ISO 2339 - 1.5x22 St | KEGELSTIFT_ISO_2339_1.5x22_ST | 1.5 | 0.2 | 22 | 1.5 | 1.721 | ISO 2339
Kegelstift ISO 2339 - 1.5x24 St | KEGELSTIFT_ISO_2339_1.5x24_ST | 1.5 | 0.2 | 24 | 1.5 | 1.744 | ISO 2339
Kegelstift ISO 2339 - 2x10 St | KEGELSTIFT_ISO_2339_2x10_ST | 2 | 0.25 | 10 | 2 | 2.145 | ISO 2339
Kegelstift ISO 2339 - 2x12 St | KEGELSTIFT_ISO_2339_2x12_ST | 2 | 0.25 | 12 | 2 | 2.1538 | ISO 2339
Kegelstift ISO 2339 - 2x14 St | KEGELSTIFT_ISO_2339_2x14_ST | 2 | 0.25 | 14 | 2 | 2.1642 | ISO 2339
Kegelstift ISO 2339 - 2x16 St | KEGELSTIFT_ISO_2339_2x16_ST | 2 | 0.25 | 16 | 2 | 2.1762 | ISO 2339
Kegelstift ISO 2339 - 2x18 St | KEGELSTIFT_ISO_2339_2x18_ST | 2 | 0.25 | 18 | 2 | 2.1898 | ISO 2339
Kegelstift ISO 2339 - 2x20 St | KEGELSTIFT_ISO_2339_2x20_ST | 2 | 0.25 | 20 | 2 | 2.205 | ISO 2339
Kegelstift ISO 2339 - 2x22 St | KEGELSTIFT_ISO_2339_2x22_ST | 2 | 0.25 | 22 | 2 | 2.2218 | ISO 2339
Kegelstift ISO 2339 - 2x24 St | KEGELSTIFT_ISO_2339_2x24_ST | 2 | 0.25 | 24 | 2 | 2.2402 | ISO 2339
Kegelstift ISO 2339 - 2x26 St | KEGELSTIFT_ISO_2339_2x26_ST | 2 | 0.25 | 26 | 2 | 2.2602 | ISO 2339
Kegelstift ISO 2339 - 2x28 St | KEGELSTIFT_ISO_2339_2x28_ST | 2 | 0.25 | 28 | 2 | 2.2818 | ISO 2339
Kegelstift ISO 2339 - 2x30 St | KEGELSTIFT_ISO_2339_2x30_ST | 2 | 0.25 | 30 | 2 | 2.305 | ISO 2339
Kegelstift ISO 2339 - 2x32 St | KEGELSTIFT_ISO_2339_2x32_ST | 2 | 0.25 | 32 | 2 | 2.3298 | ISO 2339
Kegelstift ISO 2339 - 2x35 St | KEGELSTIFT_ISO_2339_2x35_ST | 2 | 0.25 | 35 | 2 | 2.37 | ISO 2339
Kegelstift ISO 2339 - 2.5x10 St | KEGELSTIFT_ISO_2339_2.5x10_ST | 2.5 | 0.3 | 10 | 2.5 | 2.6667 | ISO 2339
Kegelstift ISO 2339 - 2.5x12 St | KEGELSTIFT_ISO_2339_2.5x12_ST | 2.5 | 0.3 | 12 | 2.5 | 2.674 | ISO 2339
Kegelstift ISO 2339 - 2.5x14 St | KEGELSTIFT_ISO_2339_2.5x14_ST | 2.5 | 0.3 | 14 | 2.5 | 2.6827 | ISO 2339
Kegelstift ISO 2339 - 2.5x16 St | KEGELSTIFT_ISO_2339_2.5x16_ST | 2.5 | 0.3 | 16 | 2.5 | 2.6927 | ISO 2339
Kegelstift ISO 2339 - 2.5x18 St | KEGELSTIFT_ISO_2339_2.5x18_ST | 2.5 | 0.3 | 18 | 2.5 | 2.704 | ISO 2339
Kegelstift ISO 2339 - 2.5x20 St | KEGELSTIFT_ISO_2339_2.5x20_ST | 2.5 | 0.3 | 20 | 2.5 | 2.7167 | ISO 2339
Kegelstift ISO 2339 - 2.5x22 St | KEGELSTIFT_ISO_2339_2.5x22_ST | 2.5 | 0.3 | 22 | 2.5 | 2.7307 | ISO 2339
Kegelstift ISO 2339 - 2.5x24 St | KEGELSTIFT_ISO_2339_2.5x24_ST | 2.5 | 0.3 | 24 | 2.5 | 2.746 | ISO 2339
Kegelstift ISO 2339 - 2.5x26 St | KEGELSTIFT_ISO_2339_2.5x26_ST | 2.5 | 0.3 | 26 | 2.5 | 2.7627 | ISO 2339
Kegelstift ISO 2339 - 2.5x28 St | KEGELSTIFT_ISO_2339_2.5x28_ST | 2.5 | 0.3 | 28 | 2.5 | 2.7807 | ISO 2339
Kegelstift ISO 2339 - 2.5x30 St | KEGELSTIFT_ISO_2339_2.5x30_ST | 2.5 | 0.3 | 30 | 2.5 | 2.8 | ISO 2339
Kegelstift ISO 2339 - 2.5x32 St | KEGELSTIFT_ISO_2339_2.5x32_ST | 2.5 | 0.3 | 32 | 2.5 | 2.8207 | ISO 2339
Kegelstift ISO 2339 - 2.5x35 St | KEGELSTIFT_ISO_2339_2.5x35_ST | 2.5 | 0.3 | 35 | 2.5 | 2.8542 | ISO 2339
Kegelstift ISO 2339 - 3x12 St | KEGELSTIFT_ISO_2339_3x12_ST | 3 | 0.4 | 12 | 3 | 3.218 | ISO 2339
Kegelstift ISO 2339 - 3x14 St | KEGELSTIFT_ISO_2339_3x14_ST | 3 | 0.4 | 14 | 3 | 3.2245 | ISO 2339
Kegelstift ISO 2339 - 3x16 St | KEGELSTIFT_ISO_2339_3x16_ST | 3 | 0.4 | 16 | 3 | 3.232 | ISO 2339
Kegelstift ISO 2339 - 3x18 St | KEGELSTIFT_ISO_2339_3x18_ST | 3 | 0.4 | 18 | 3 | 3.2405 | ISO 2339
Kegelstift ISO 2339 - 3x20 St | KEGELSTIFT_ISO_2339_3x20_ST | 3 | 0.4 | 20 | 3 | 3.25 | ISO 2339
Kegelstift ISO 2339 - 3x22 St | KEGELSTIFT_ISO_2339_3x22_ST | 3 | 0.4 | 22 | 3 | 3.2605 | ISO 2339
Kegelstift ISO 2339 - 3x24 St | KEGELSTIFT_ISO_2339_3x24_ST | 3 | 0.4 | 24 | 3 | 3.272 | ISO 2339
Kegelstift ISO 2339 - 3x26 St | KEGELSTIFT_ISO_2339_3x26_ST | 3 | 0.4 | 26 | 3 | 3.2845 | ISO 2339
Kegelstift ISO 2339 - 3x28 St | KEGELSTIFT_ISO_2339_3x28_ST | 3 | 0.4 | 28 | 3 | 3.298 | ISO 2339
Kegelstift ISO 2339 - 3x30 St | KEGELSTIFT_ISO_2339_3x30_ST | 3 | 0.4 | 30 | 3 | 3.3125 | ISO 2339
Kegelstift ISO 2339 - 3x32 St | KEGELSTIFT_ISO_2339_3x32_ST | 3 | 0.4 | 32 | 3 | 3.328 | ISO 2339
Kegelstift ISO 2339 - 3x35 St | KEGELSTIFT_ISO_2339_3x35_ST | 3 | 0.4 | 35 | 3 | 3.3531 | ISO 2339
Kegelstift ISO 2339 - 3x40 St | KEGELSTIFT_ISO_2339_3x40_ST | 3 | 0.4 | 40 | 3 | 3.4 | ISO 2339
Kegelstift ISO 2339 - 3x45 St | KEGELSTIFT_ISO_2339_3x45_ST | 3 | 0.4 | 45 | 3 | 3.4531 | ISO 2339
Kegelstift ISO 2339 - 4x14 St | KEGELSTIFT_ISO_2339_4x14_ST | 4 | 0.5 | 14 | 4 | 4.2696 | ISO 2339
Kegelstift ISO 2339 - 4x16 St | KEGELSTIFT_ISO_2339_4x16_ST | 4 | 0.5 | 16 | 4 | 4.2756 | ISO 2339
Kegelstift ISO 2339 - 4x18 St | KEGELSTIFT_ISO_2339_4x18_ST | 4 | 0.5 | 18 | 4 | 4.2824 | ISO 2339
Kegelstift ISO 2339 - 4x20 St | KEGELSTIFT_ISO_2339_4x20_ST | 4 | 0.5 | 20 | 4 | 4.29 | ISO 2339
Kegelstift ISO 2339 - 4x22 St | KEGELSTIFT_ISO_2339_4x22_ST | 4 | 0.5 | 22 | 4 | 4.2984 | ISO 2339
Kegelstift ISO 2339 - 4x24 St | KEGELSTIFT_ISO_2339_4x24_ST | 4 | 0.5 | 24 | 4 | 4.3076 | ISO 2339
Kegelstift ISO 2339 - 4x26 St | KEGELSTIFT_ISO_2339_4x26_ST | 4 | 0.5 | 26 | 4 | 4.3176 | ISO 2339
Kegelstift ISO 2339 - 4x28 St | KEGELSTIFT_ISO_2339_4x28_ST | 4 | 0.5 | 28 | 4 | 4.3284 | ISO 2339
Kegelstift ISO 2339 - 4x30 St | KEGELSTIFT_ISO_2339_4x30_ST | 4 | 0.5 | 30 | 4 | 4.34 | ISO 2339
Kegelstift ISO 2339 - 4x32 St | KEGELSTIFT_ISO_2339_4x32_ST | 4 | 0.5 | 32 | 4 | 4.3524 | ISO 2339
Kegelstift ISO 2339 - 4x35 St | KEGELSTIFT_ISO_2339_4x35_ST | 4 | 0.5 | 35 | 4 | 4.3725 | ISO 2339
Kegelstift ISO 2339 - 4x40 St | KEGELSTIFT_ISO_2339_4x40_ST | 4 | 0.5 | 40 | 4 | 4.41 | ISO 2339
Kegelstift ISO 2339 - 4x45 St | KEGELSTIFT_ISO_2339_4x45_ST | 4 | 0.5 | 45 | 4 | 4.4525 | ISO 2339
Kegelstift ISO 2339 - 4x50 St | KEGELSTIFT_ISO_2339_4x50_ST | 4 | 0.5 | 50 | 4 | 4.5 | ISO 2339
Kegelstift ISO 2339 - 4x55 St | KEGELSTIFT_ISO_2339_4x55_ST | 4 | 0.5 | 55 | 4 | 4.5525 | ISO 2339
Kegelstift ISO 2339 - 5x18 St | KEGELSTIFT_ISO_2339_5x18_ST | 5 | 0.63 | 18 | 5 | 5.3407 | ISO 2339
Kegelstift ISO 2339 - 5x20 St | KEGELSTIFT_ISO_2339_5x20_ST | 5 | 0.63 | 20 | 5 | 5.3467 | ISO 2339
Kegelstift ISO 2339 - 5x22 St | KEGELSTIFT_ISO_2339_5x22_ST | 5 | 0.63 | 22 | 5 | 5.3534 | ISO 2339
Kegelstift ISO 2339 - 5x24 St | KEGELSTIFT_ISO_2339_5x24_ST | 5 | 0.63 | 24 | 5 | 5.3607 | ISO 2339
Kegelstift ISO 2339 - 5x26 St | KEGELSTIFT_ISO_2339_5x26_ST | 5 | 0.63 | 26 | 5 | 5.3687 | ISO 2339
Kegelstift ISO 2339 - 5x28 St | KEGELSTIFT_ISO_2339_5x28_ST | 5 | 0.63 | 28 | 5 | 5.3772 | ISO 2339
Kegelstift ISO 2339 - 5x30 St | KEGELSTIFT_ISO_2339_5x30_ST | 5 | 0.63 | 30 | 5 | 5.3864 | ISO 2339
Kegelstift ISO 2339 - 5x32 St | KEGELSTIFT_ISO_2339_5x32_ST | 5 | 0.63 | 32 | 5 | 5.3963 | ISO 2339
Kegelstift ISO 2339 - 5x35 St | KEGELSTIFT_ISO_2339_5x35_ST | 5 | 0.63 | 35 | 5 | 5.4122 | ISO 2339
Kegelstift ISO 2339 - 5x40 St | KEGELSTIFT_ISO_2339_5x40_ST | 5 | 0.63 | 40 | 5 | 5.442 | ISO 2339
Kegelstift ISO 2339 - 5x45 St | KEGELSTIFT_ISO_2339_5x45_ST | 5 | 0.63 | 45 | 5 | 5.4757 | ISO 2339
Kegelstift ISO 2339 - 5x50 St | KEGELSTIFT_ISO_2339_5x50_ST | 5 | 0.63 | 50 | 5 | 5.5134 | ISO 2339
Kegelstift ISO 2339 - 5x55 St | KEGELSTIFT_ISO_2339_5x55_ST | 5 | 0.63 | 55 | 5 | 5.5551 | ISO 2339
Kegelstift ISO 2339 - 5x60 St | KEGELSTIFT_ISO_2339_5x60_ST | 5 | 0.63 | 60 | 5 | 5.6007 | ISO 2339
Kegelstift ISO 2339 - 6x22 St | KEGELSTIFT_ISO_2339_6x22_ST | 6 | 0.8 | 22 | 6 | 6.4303 | ISO 2339
Kegelstift ISO 2339 - 6x24 St | KEGELSTIFT_ISO_2339_6x24_ST | 6 | 0.8 | 24 | 6 | 6.436 | ISO 2339
Kegelstift ISO 2339 - 6x26 St | KEGELSTIFT_ISO_2339_6x26_ST | 6 | 0.8 | 26 | 6 | 6.4422 | ISO 2339
Kegelstift ISO 2339 - 6x28 St | KEGELSTIFT_ISO_2339_6x28_ST | 6 | 0.8 | 28 | 6 | 6.449 | ISO 2339
Kegelstift ISO 2339 - 6x30 St | KEGELSTIFT_ISO_2339_6x30_ST | 6 | 0.8 | 30 | 6 | 6.4562 | ISO 2339
Kegelstift ISO 2339 - 6x32 St | KEGELSTIFT_ISO_2339_6x32_ST | 6 | 0.8 | 32 | 6 | 6.464 | ISO 2339
Kegelstift ISO 2339 - 6x35 St | KEGELSTIFT_ISO_2339_6x35_ST | 6 | 0.8 | 35 | 6 | 6.4766 | ISO 2339
Kegelstift ISO 2339 - 6x40 St | KEGELSTIFT_ISO_2339_6x40_ST | 6 | 0.8 | 40 | 6 | 6.5 | ISO 2339
Kegelstift ISO 2339 - 6x45 St | KEGELSTIFT_ISO_2339_6x45_ST | 6 | 0.8 | 45 | 6 | 6.5266 | ISO 2339
Kegelstift ISO 2339 - 6x50 St | KEGELSTIFT_ISO_2339_6x50_ST | 6 | 0.8 | 50 | 6 | 6.5563 | ISO 2339
Kegelstift ISO 2339 - 6x55 St | KEGELSTIFT_ISO_2339_6x55_ST | 6 | 0.8 | 55 | 6 | 6.5891 | ISO 2339
Kegelstift ISO 2339 - 6x60 St | KEGELSTIFT_ISO_2339_6x60_ST | 6 | 0.8 | 60 | 6 | 6.625 | ISO 2339
Kegelstift ISO 2339 - 6x65 St | KEGELSTIFT_ISO_2339_6x65_ST | 6 | 0.8 | 65 | 6 | 6.6641 | ISO 2339
Kegelstift ISO 2339 - 6x70 St | KEGELSTIFT_ISO_2339_6x70_ST | 6 | 0.8 | 70 | 6 | 6.7062 | ISO 2339
Kegelstift ISO 2339 - 6x75 St | KEGELSTIFT_ISO_2339_6x75_ST | 6 | 0.8 | 75 | 6 | 6.7516 | ISO 2339
Kegelstift ISO 2339 - 6x80 St | KEGELSTIFT_ISO_2339_6x80_ST | 6 | 0.8 | 80 | 6 | 6.8 | ISO 2339
Kegelstift ISO 2339 - 6x85 St | KEGELSTIFT_ISO_2339_6x85_ST | 6 | 0.8 | 85 | 6 | 6.8516 | ISO 2339
Kegelstift ISO 2339 - 6x90 St | KEGELSTIFT_ISO_2339_6x90_ST | 6 | 0.8 | 90 | 6 | 6.9062 | ISO 2339
Kegelstift ISO 2339 - 8x22 St | KEGELSTIFT_ISO_2339_8x22_ST | 8 | 1 | 22 | 8 | 8.5242 | ISO 2339
Kegelstift ISO 2339 - 8x24 St | KEGELSTIFT_ISO_2339_8x24_ST | 8 | 1 | 24 | 8 | 8.5288 | ISO 2339
Kegelstift ISO 2339 - 8x26 St | KEGELSTIFT_ISO_2339_8x26_ST | 8 | 1 | 26 | 8 | 8.5338 | ISO 2339
Kegelstift ISO 2339 - 8x28 St | KEGELSTIFT_ISO_2339_8x28_ST | 8 | 1 | 28 | 8 | 8.5392 | ISO 2339
Kegelstift ISO 2339 - 8x30 St | KEGELSTIFT_ISO_2339_8x30_ST | 8 | 1 | 30 | 8 | 8.545 | ISO 2339
Kegelstift ISO 2339 - 8x32 St | KEGELSTIFT_ISO_2339_8x32_ST | 8 | 1 | 32 | 8 | 8.5512 | ISO 2339
Kegelstift ISO 2339 - 8x35 St | KEGELSTIFT_ISO_2339_8x35_ST | 8 | 1 | 35 | 8 | 8.5612 | ISO 2339
Kegelstift ISO 2339 - 8x40 St | KEGELSTIFT_ISO_2339_8x40_ST | 8 | 1 | 40 | 8 | 8.58 | ISO 2339
Kegelstift ISO 2339 - 8x45 St | KEGELSTIFT_ISO_2339_8x45_ST | 8 | 1 | 45 | 8 | 8.6013 | ISO 2339
Kegelstift ISO 2339 - 8x50 St | KEGELSTIFT_ISO_2339_8x50_ST | 8 | 1 | 50 | 8 | 8.625 | ISO 2339
Kegelstift ISO 2339 - 8x55 St | KEGELSTIFT_ISO_2339_8x55_ST | 8 | 1 | 55 | 8 | 8.6512 | ISO 2339
Kegelstift ISO 2339 - 8x60 St | KEGELSTIFT_ISO_2339_8x60_ST | 8 | 1 | 60 | 8 | 8.68 | ISO 2339
Kegelstift ISO 2339 - 8x65 St | KEGELSTIFT_ISO_2339_8x65_ST | 8 | 1 | 65 | 8 | 8.7112 | ISO 2339
Kegelstift ISO 2339 - 8x70 St | KEGELSTIFT_ISO_2339_8x70_ST | 8 | 1 | 70 | 8 | 8.745 | ISO 2339
Kegelstift ISO 2339 - 8x75 St | KEGELSTIFT_ISO_2339_8x75_ST | 8 | 1 | 75 | 8 | 8.7812 | ISO 2339
Kegelstift ISO 2339 - 8x80 St | KEGELSTIFT_ISO_2339_8x80_ST | 8 | 1 | 80 | 8 | 8.82 | ISO 2339
Kegelstift ISO 2339 - 8x85 St | KEGELSTIFT_ISO_2339_8x85_ST | 8 | 1 | 85 | 8 | 8.8613 | ISO 2339
Kegelstift ISO 2339 - 8x90 St | KEGELSTIFT_ISO_2339_8x90_ST | 8 | 1 | 90 | 8 | 8.905 | ISO 2339
Kegelstift ISO 2339 - 8x95 St | KEGELSTIFT_ISO_2339_8x95_ST | 8 | 1 | 95 | 8 | 8.9512 | ISO 2339
Kegelstift ISO 2339 - 8x100 St | KEGELSTIFT_ISO_2339_8x100_ST | 8 | 1 | 100 | 8 | 9 | ISO 2339
Kegelstift ISO 2339 - 8x120 St | KEGELSTIFT_ISO_2339_8x120_ST | 8 | 1 | 120 | 8 | 9.22 | ISO 2339
Kegelstift ISO 2339 - 10x26 St | KEGELSTIFT_ISO_2339_10x26_ST | 10 | 1.2 | 26 | 10 | 10.6282 | ISO 2339
Kegelstift ISO 2339 - 10x28 St | KEGELSTIFT_ISO_2339_10x28_ST | 10 | 1.2 | 28 | 10 | 10.6327 | ISO 2339
Kegelstift ISO 2339 - 10x30 St | KEGELSTIFT_ISO_2339_10x30_ST | 10 | 1.2 | 30 | 10 | 10.6375 | ISO 2339
Kegelstift ISO 2339 - 10x32 St | KEGELSTIFT_ISO_2339_10x32_ST | 10 | 1.2 | 32 | 10 | 10.6427 | ISO 2339
Kegelstift ISO 2339 - 10x35 St | KEGELSTIFT_ISO_2339_10x35_ST | 10 | 1.2 | 35 | 10 | 10.651 | ISO 2339
Kegelstift ISO 2339 - 10x40 St | KEGELSTIFT_ISO_2339_10x40_ST | 10 | 1.2 | 40 | 10 | 10.6667 | ISO 2339
Kegelstift ISO 2339 - 10x45 St | KEGELSTIFT_ISO_2339_10x45_ST | 10 | 1.2 | 45 | 10 | 10.6844 | ISO 2339
Kegelstift ISO 2339 - 10x50 St | KEGELSTIFT_ISO_2339_10x50_ST | 10 | 1.2 | 50 | 10 | 10.7042 | ISO 2339
Kegelstift ISO 2339 - 10x55 St | KEGELSTIFT_ISO_2339_10x55_ST | 10 | 1.2 | 55 | 10 | 10.726 | ISO 2339
Kegelstift ISO 2339 - 10x60 St | KEGELSTIFT_ISO_2339_10x60_ST | 10 | 1.2 | 60 | 10 | 10.75 | ISO 2339
Kegelstift ISO 2339 - 10x65 St | KEGELSTIFT_ISO_2339_10x65_ST | 10 | 1.2 | 65 | 10 | 10.776 | ISO 2339
Kegelstift ISO 2339 - 10x70 St | KEGELSTIFT_ISO_2339_10x70_ST | 10 | 1.2 | 70 | 10 | 10.8042 | ISO 2339
Kegelstift ISO 2339 - 10x75 St | KEGELSTIFT_ISO_2339_10x75_ST | 10 | 1.2 | 75 | 10 | 10.8344 | ISO 2339
Kegelstift ISO 2339 - 10x80 St | KEGELSTIFT_ISO_2339_10x80_ST | 10 | 1.2 | 80 | 10 | 10.8667 | ISO 2339
Kegelstift ISO 2339 - 10x85 St | KEGELSTIFT_ISO_2339_10x85_ST | 10 | 1.2 | 85 | 10 | 10.901 | ISO 2339
Kegelstift ISO 2339 - 10x90 St | KEGELSTIFT_ISO_2339_10x90_ST | 10 | 1.2 | 90 | 10 | 10.9375 | ISO 2339
Kegelstift ISO 2339 - 10x95 St | KEGELSTIFT_ISO_2339_10x95_ST | 10 | 1.2 | 95 | 10 | 10.976 | ISO 2339
Kegelstift ISO 2339 - 10x100 St | KEGELSTIFT_ISO_2339_10x100_ST | 10 | 1.2 | 100 | 10 | 11.0167 | ISO 2339
Kegelstift ISO 2339 - 10x120 St | KEGELSTIFT_ISO_2339_10x120_ST | 10 | 1.2 | 120 | 10 | 11.2 | ISO 2339
Kegelstift ISO 2339 - 10x140 St | KEGELSTIFT_ISO_2339_10x140_ST | 10 | 1.2 | 140 | 10 | 11.4167 | ISO 2339
Kegelstift ISO 2339 - 10x160 St | KEGELSTIFT_ISO_2339_10x160_ST | 10 | 1.2 | 160 | 10 | 11.6667 | ISO 2339
Kegelstift ISO 2339 - 12x32 St | KEGELSTIFT_ISO_2339_12x32_ST | 12 | 1.6 | 32 | 12 | 12.832 | ISO 2339
Kegelstift ISO 2339 - 12x35 St | KEGELSTIFT_ISO_2339_12x35_ST | 12 | 1.6 | 35 | 12 | 12.8383 | ISO 2339
Kegelstift ISO 2339 - 12x40 St | KEGELSTIFT_ISO_2339_12x40_ST | 12 | 1.6 | 40 | 12 | 12.85 | ISO 2339
Kegelstift ISO 2339 - 12x45 St | KEGELSTIFT_ISO_2339_12x45_ST | 12 | 1.6 | 45 | 12 | 12.8633 | ISO 2339
Kegelstift ISO 2339 - 12x50 St | KEGELSTIFT_ISO_2339_12x50_ST | 12 | 1.6 | 50 | 12 | 12.8781 | ISO 2339
Kegelstift ISO 2339 - 12x55 St | KEGELSTIFT_ISO_2339_12x55_ST | 12 | 1.6 | 55 | 12 | 12.8945 | ISO 2339
Kegelstift ISO 2339 - 12x60 St | KEGELSTIFT_ISO_2339_12x60_ST | 12 | 1.6 | 60 | 12 | 12.9125 | ISO 2339
Kegelstift ISO 2339 - 12x65 St | KEGELSTIFT_ISO_2339_12x65_ST | 12 | 1.6 | 65 | 12 | 12.932 | ISO 2339
Kegelstift ISO 2339 - 12x70 St | KEGELSTIFT_ISO_2339_12x70_ST | 12 | 1.6 | 70 | 12 | 12.9531 | ISO 2339
Kegelstift ISO 2339 - 12x75 St | KEGELSTIFT_ISO_2339_12x75_ST | 12 | 1.6 | 75 | 12 | 12.9758 | ISO 2339
Kegelstift ISO 2339 - 12x80 St | KEGELSTIFT_ISO_2339_12x80_ST | 12 | 1.6 | 80 | 12 | 13 | ISO 2339
Kegelstift ISO 2339 - 12x85 St | KEGELSTIFT_ISO_2339_12x85_ST | 12 | 1.6 | 85 | 12 | 13.0258 | ISO 2339
Kegelstift ISO 2339 - 12x90 St | KEGELSTIFT_ISO_2339_12x90_ST | 12 | 1.6 | 90 | 12 | 13.0531 | ISO 2339
Kegelstift ISO 2339 - 12x95 St | KEGELSTIFT_ISO_2339_12x95_ST | 12 | 1.6 | 95 | 12 | 13.082 | ISO 2339
Kegelstift ISO 2339 - 12x100 St | KEGELSTIFT_ISO_2339_12x100_ST | 12 | 1.6 | 100 | 12 | 13.1125 | ISO 2339
Kegelstift ISO 2339 - 12x120 St | KEGELSTIFT_ISO_2339_12x120_ST | 12 | 1.6 | 120 | 12 | 13.25 | ISO 2339
Kegelstift ISO 2339 - 12x140 St | KEGELSTIFT_ISO_2339_12x140_ST | 12 | 1.6 | 140 | 12 | 13.4125 | ISO 2339
Kegelstift ISO 2339 - 12x160 St | KEGELSTIFT_ISO_2339_12x160_ST | 12 | 1.6 | 160 | 12 | 13.6 | ISO 2339
Kegelstift ISO 2339 - 12x180 St | KEGELSTIFT_ISO_2339_12x180_ST | 12 | 1.6 | 180 | 12 | 13.8125 | ISO 2339
Kegelstift ISO 2339 - 16x40 St | KEGELSTIFT_ISO_2339_16x40_ST | 16 | 2 | 40 | 16 | 17.04 | ISO 2339
Kegelstift ISO 2339 - 16x45 St | KEGELSTIFT_ISO_2339_16x45_ST | 16 | 2 | 45 | 16 | 17.0506 | ISO 2339
Kegelstift ISO 2339 - 16x50 St | KEGELSTIFT_ISO_2339_16x50_ST | 16 | 2 | 50 | 16 | 17.0625 | ISO 2339
Kegelstift ISO 2339 - 16x55 St | KEGELSTIFT_ISO_2339_16x55_ST | 16 | 2 | 55 | 16 | 17.0756 | ISO 2339
Kegelstift ISO 2339 - 16x60 St | KEGELSTIFT_ISO_2339_16x60_ST | 16 | 2 | 60 | 16 | 17.09 | ISO 2339
Kegelstift ISO 2339 - 16x65 St | KEGELSTIFT_ISO_2339_16x65_ST | 16 | 2 | 65 | 16 | 17.1056 | ISO 2339
Kegelstift ISO 2339 - 16x70 St | KEGELSTIFT_ISO_2339_16x70_ST | 16 | 2 | 70 | 16 | 17.1225 | ISO 2339
Kegelstift ISO 2339 - 16x75 St | KEGELSTIFT_ISO_2339_16x75_ST | 16 | 2 | 75 | 16 | 17.1406 | ISO 2339
Kegelstift ISO 2339 - 16x80 St | KEGELSTIFT_ISO_2339_16x80_ST | 16 | 2 | 80 | 16 | 17.16 | ISO 2339
Kegelstift ISO 2339 - 16x85 St | KEGELSTIFT_ISO_2339_16x85_ST | 16 | 2 | 85 | 16 | 17.1806 | ISO 2339
Kegelstift ISO 2339 - 16x90 St | KEGELSTIFT_ISO_2339_16x90_ST | 16 | 2 | 90 | 16 | 17.2025 | ISO 2339
Kegelstift ISO 2339 - 16x95 St | KEGELSTIFT_ISO_2339_16x95_ST | 16 | 2 | 95 | 16 | 17.2256 | ISO 2339
Kegelstift ISO 2339 - 16x100 St | KEGELSTIFT_ISO_2339_16x100_ST | 16 | 2 | 100 | 16 | 17.25 | ISO 2339
Kegelstift ISO 2339 - 16x120 St | KEGELSTIFT_ISO_2339_16x120_ST | 16 | 2 | 120 | 16 | 17.36 | ISO 2339
Kegelstift ISO 2339 - 16x140 St | KEGELSTIFT_ISO_2339_16x140_ST | 16 | 2 | 140 | 16 | 17.49 | ISO 2339
Kegelstift ISO 2339 - 16x160 St | KEGELSTIFT_ISO_2339_16x160_ST | 16 | 2 | 160 | 16 | 17.64 | ISO 2339
Kegelstift ISO 2339 - 16x180 St | KEGELSTIFT_ISO_2339_16x180_ST | 16 | 2 | 180 | 16 | 17.81 | ISO 2339
Kegelstift ISO 2339 - 16x200 St | KEGELSTIFT_ISO_2339_16x200_ST | 16 | 2 | 200 | 16 | 18 | ISO 2339
Kegelstift ISO 2339 - 20x45 St | KEGELSTIFT_ISO_2339_20x45_ST | 20 | 2.5 | 45 | 20 | 21.2905 | ISO 2339
Kegelstift ISO 2339 - 20x50 St | KEGELSTIFT_ISO_2339_20x50_ST | 20 | 2.5 | 50 | 20 | 21.3 | ISO 2339
Kegelstift ISO 2339 - 20x55 St | KEGELSTIFT_ISO_2339_20x55_ST | 20 | 2.5 | 55 | 20 | 21.3105 | ISO 2339
Kegelstift ISO 2339 - 20x60 St | KEGELSTIFT_ISO_2339_20x60_ST | 20 | 2.5 | 60 | 20 | 21.322 | ISO 2339
Kegelstift ISO 2339 - 20x65 St | KEGELSTIFT_ISO_2339_20x65_ST | 20 | 2.5 | 65 | 20 | 21.3345 | ISO 2339
Kegelstift ISO 2339 - 20x70 St | KEGELSTIFT_ISO_2339_20x70_ST | 20 | 2.5 | 70 | 20 | 21.348 | ISO 2339
Kegelstift ISO 2339 - 20x75 St | KEGELSTIFT_ISO_2339_20x75_ST | 20 | 2.5 | 75 | 20 | 21.3625 | ISO 2339
Kegelstift ISO 2339 - 20x80 St | KEGELSTIFT_ISO_2339_20x80_ST | 20 | 2.5 | 80 | 20 | 21.378 | ISO 2339
Kegelstift ISO 2339 - 20x85 St | KEGELSTIFT_ISO_2339_20x85_ST | 20 | 2.5 | 85 | 20 | 21.3945 | ISO 2339
Kegelstift ISO 2339 - 20x90 St | KEGELSTIFT_ISO_2339_20x90_ST | 20 | 2.5 | 90 | 20 | 21.412 | ISO 2339
Kegelstift ISO 2339 - 20x95 St | KEGELSTIFT_ISO_2339_20x95_ST | 20 | 2.5 | 95 | 20 | 21.4305 | ISO 2339
Kegelstift ISO 2339 - 20x100 St | KEGELSTIFT_ISO_2339_20x100_ST | 20 | 2.5 | 100 | 20 | 21.45 | ISO 2339
Kegelstift ISO 2339 - 20x120 St | KEGELSTIFT_ISO_2339_20x120_ST | 20 | 2.5 | 120 | 20 | 21.538 | ISO 2339
Kegelstift ISO 2339 - 20x140 St | KEGELSTIFT_ISO_2339_20x140_ST | 20 | 2.5 | 140 | 20 | 21.642 | ISO 2339
Kegelstift ISO 2339 - 20x160 St | KEGELSTIFT_ISO_2339_20x160_ST | 20 | 2.5 | 160 | 20 | 21.762 | ISO 2339
Kegelstift ISO 2339 - 20x180 St | KEGELSTIFT_ISO_2339_20x180_ST | 20 | 2.5 | 180 | 20 | 21.898 | ISO 2339
Kegelstift ISO 2339 - 20x200 St | KEGELSTIFT_ISO_2339_20x200_ST | 20 | 2.5 | 200 | 20 | 22.05 | ISO 2339
Kegelstift ISO 2339 - 25x50 St | KEGELSTIFT_ISO_2339_25x50_ST | 25 | 3 | 50 | 25 | 26.5417 | ISO 2339
Kegelstift ISO 2339 - 25x55 St | KEGELSTIFT_ISO_2339_25x55_ST | 25 | 3 | 55 | 25 | 26.5504 | ISO 2339
Kegelstift ISO 2339 - 25x60 St | KEGELSTIFT_ISO_2339_25x60_ST | 25 | 3 | 60 | 25 | 26.56 | ISO 2339
Kegelstift ISO 2339 - 25x65 St | KEGELSTIFT_ISO_2339_25x65_ST | 25 | 3 | 65 | 25 | 26.5704 | ISO 2339
Kegelstift ISO 2339 - 25x70 St | KEGELSTIFT_ISO_2339_25x70_ST | 25 | 3 | 70 | 25 | 26.5817 | ISO 2339
Kegelstift ISO 2339 - 25x75 St | KEGELSTIFT_ISO_2339_25x75_ST | 25 | 3 | 75 | 25 | 26.5938 | ISO 2339
Kegelstift ISO 2339 - 25x80 St | KEGELSTIFT_ISO_2339_25x80_ST | 25 | 3 | 80 | 25 | 26.6067 | ISO 2339
Kegelstift ISO 2339 - 25x85 St | KEGELSTIFT_ISO_2339_25x85_ST | 25 | 3 | 85 | 25 | 26.6204 | ISO 2339
Kegelstift ISO 2339 - 25x90 St | KEGELSTIFT_ISO_2339_25x90_ST | 25 | 3 | 90 | 25 | 26.635 | ISO 2339
Kegelstift ISO 2339 - 25x95 St | KEGELSTIFT_ISO_2339_25x95_ST | 25 | 3 | 95 | 25 | 26.6504 | ISO 2339
Kegelstift ISO 2339 - 25x100 St | KEGELSTIFT_ISO_2339_25x100_ST | 25 | 3 | 100 | 25 | 26.6667 | ISO 2339
Kegelstift ISO 2339 - 25x120 St | KEGELSTIFT_ISO_2339_25x120_ST | 25 | 3 | 120 | 25 | 26.74 | ISO 2339
Kegelstift ISO 2339 - 25x140 St | KEGELSTIFT_ISO_2339_25x140_ST | 25 | 3 | 140 | 25 | 26.8267 | ISO 2339
Kegelstift ISO 2339 - 25x160 St | KEGELSTIFT_ISO_2339_25x160_ST | 25 | 3 | 160 | 25 | 26.9267 | ISO 2339
Kegelstift ISO 2339 - 25x180 St | KEGELSTIFT_ISO_2339_25x180_ST | 25 | 3 | 180 | 25 | 27.04 | ISO 2339
Kegelstift ISO 2339 - 25x200 St | KEGELSTIFT_ISO_2339_25x200_ST | 25 | 3 | 200 | 25 | 27.1667 | ISO 2339
Kegelstift ISO 2339 - 30x55 St | KEGELSTIFT_ISO_2339_30x55_ST | 30 | 4 | 55 | 30 | 32.0378 | ISO 2339
Kegelstift ISO 2339 - 30x60 St | KEGELSTIFT_ISO_2339_30x60_ST | 30 | 4 | 60 | 30 | 32.045 | ISO 2339
Kegelstift ISO 2339 - 30x65 St | KEGELSTIFT_ISO_2339_30x65_ST | 30 | 4 | 65 | 30 | 32.0528 | ISO 2339
Kegelstift ISO 2339 - 30x70 St | KEGELSTIFT_ISO_2339_30x70_ST | 30 | 4 | 70 | 30 | 32.0613 | ISO 2339
Kegelstift ISO 2339 - 30x75 St | KEGELSTIFT_ISO_2339_30x75_ST | 30 | 4 | 75 | 30 | 32.0703 | ISO 2339
Kegelstift ISO 2339 - 30x80 St | KEGELSTIFT_ISO_2339_30x80_ST | 30 | 4 | 80 | 30 | 32.08 | ISO 2339
Kegelstift ISO 2339 - 30x85 St | KEGELSTIFT_ISO_2339_30x85_ST | 30 | 4 | 85 | 30 | 32.0903 | ISO 2339
Kegelstift ISO 2339 - 30x90 St | KEGELSTIFT_ISO_2339_30x90_ST | 30 | 4 | 90 | 30 | 32.1013 | ISO 2339
Kegelstift ISO 2339 - 30x95 St | KEGELSTIFT_ISO_2339_30x95_ST | 30 | 4 | 95 | 30 | 32.1128 | ISO 2339
Kegelstift ISO 2339 - 30x100 St | KEGELSTIFT_ISO_2339_30x100_ST | 30 | 4 | 100 | 30 | 32.125 | ISO 2339
Kegelstift ISO 2339 - 30x120 St | KEGELSTIFT_ISO_2339_30x120_ST | 30 | 4 | 120 | 30 | 32.18 | ISO 2339
Kegelstift ISO 2339 - 30x140 St | KEGELSTIFT_ISO_2339_30x140_ST | 30 | 4 | 140 | 30 | 32.245 | ISO 2339
Kegelstift ISO 2339 - 30x160 St | KEGELSTIFT_ISO_2339_30x160_ST | 30 | 4 | 160 | 30 | 32.32 | ISO 2339
Kegelstift ISO 2339 - 30x180 St | KEGELSTIFT_ISO_2339_30x180_ST | 30 | 4 | 180 | 30 | 32.405 | ISO 2339
Kegelstift ISO 2339 - 30x200 St | KEGELSTIFT_ISO_2339_30x200_ST | 30 | 4 | 200 | 30 | 32.5 | ISO 2339
Kegelstift ISO 2339 - 40x60 St | KEGELSTIFT_ISO_2339_40x60_ST | 40 | 5 | 60 | 40 | 42.536 | ISO 2339
Kegelstift ISO 2339 - 40x65 St | KEGELSTIFT_ISO_2339_40x65_ST | 40 | 5 | 65 | 40 | 42.5423 | ISO 2339
Kegelstift ISO 2339 - 40x70 St | KEGELSTIFT_ISO_2339_40x70_ST | 40 | 5 | 70 | 40 | 42.549 | ISO 2339
Kegelstift ISO 2339 - 40x75 St | KEGELSTIFT_ISO_2339_40x75_ST | 40 | 5 | 75 | 40 | 42.5562 | ISO 2339
Kegelstift ISO 2339 - 40x80 St | KEGELSTIFT_ISO_2339_40x80_ST | 40 | 5 | 80 | 40 | 42.564 | ISO 2339
Kegelstift ISO 2339 - 40x85 St | KEGELSTIFT_ISO_2339_40x85_ST | 40 | 5 | 85 | 40 | 42.5722 | ISO 2339
Kegelstift ISO 2339 - 40x90 St | KEGELSTIFT_ISO_2339_40x90_ST | 40 | 5 | 90 | 40 | 42.581 | ISO 2339
Kegelstift ISO 2339 - 40x95 St | KEGELSTIFT_ISO_2339_40x95_ST | 40 | 5 | 95 | 40 | 42.5902 | ISO 2339
Kegelstift ISO 2339 - 40x100 St | KEGELSTIFT_ISO_2339_40x100_ST | 40 | 5 | 100 | 40 | 42.6 | ISO 2339
Kegelstift ISO 2339 - 40x120 St | KEGELSTIFT_ISO_2339_40x120_ST | 40 | 5 | 120 | 40 | 42.644 | ISO 2339
Kegelstift ISO 2339 - 40x140 St | KEGELSTIFT_ISO_2339_40x140_ST | 40 | 5 | 140 | 40 | 42.696 | ISO 2339
Kegelstift ISO 2339 - 40x160 St | KEGELSTIFT_ISO_2339_40x160_ST | 40 | 5 | 160 | 40 | 42.756 | ISO 2339
Kegelstift ISO 2339 - 40x180 St | KEGELSTIFT_ISO_2339_40x180_ST | 40 | 5 | 180 | 40 | 42.824 | ISO 2339
Kegelstift ISO 2339 - 40x200 St | KEGELSTIFT_ISO_2339_40x200_ST | 40 | 5 | 200 | 40 | 42.9 | ISO 2339
Kegelstift ISO 2339 - 50x65 St | KEGELSTIFT_ISO_2339_50x65_ST | 50 | 6.3 | 65 | 50 | 53.1835 | ISO 2339
Kegelstift ISO 2339 - 50x70 St | KEGELSTIFT_ISO_2339_50x70_ST | 50 | 6.3 | 70 | 50 | 53.1889 | ISO 2339
Kegelstift ISO 2339 - 50x75 St | KEGELSTIFT_ISO_2339_50x75_ST | 50 | 6.3 | 75 | 50 | 53.1946 | ISO 2339
Kegelstift ISO 2339 - 50x80 St | KEGELSTIFT_ISO_2339_50x80_ST | 50 | 6.3 | 80 | 50 | 53.2008 | ISO 2339
Kegelstift ISO 2339 - 50x85 St | KEGELSTIFT_ISO_2339_50x85_ST | 50 | 6.3 | 85 | 50 | 53.2073 | ISO 2339
Kegelstift ISO 2339 - 50x90 St | KEGELSTIFT_ISO_2339_50x90_ST | 50 | 6.3 | 90 | 50 | 53.2143 | ISO 2339
Kegelstift ISO 2339 - 50x95 St | KEGELSTIFT_ISO_2339_50x95_ST | 50 | 6.3 | 95 | 50 | 53.2216 | ISO 2339
Kegelstift ISO 2339 - 50x100 St | KEGELSTIFT_ISO_2339_50x100_ST | 50 | 6.3 | 100 | 50 | 53.2294 | ISO 2339
Kegelstift ISO 2339 - 50x120 St | KEGELSTIFT_ISO_2339_50x120_ST | 50 | 6.3 | 120 | 50 | 53.2643 | ISO 2339
Kegelstift ISO 2339 - 50x140 St | KEGELSTIFT_ISO_2339_50x140_ST | 50 | 6.3 | 140 | 50 | 53.3056 | ISO 2339
Kegelstift ISO 2339 - 50x160 St | KEGELSTIFT_ISO_2339_50x160_ST | 50 | 6.3 | 160 | 50 | 53.3532 | ISO 2339
Kegelstift ISO 2339 - 50x180 St | KEGELSTIFT_ISO_2339_50x180_ST | 50 | 6.3 | 180 | 50 | 53.4071 | ISO 2339
Kegelstift ISO 2339 - 50x200 St | KEGELSTIFT_ISO_2339_50x200_ST | 50 | 6.3 | 200 | 50 | 53.4675 | ISO 2339