## EN_24032
PartNumber | PartName | Gewinde | d(mm) | P(mm) | c_mittel(mm) | m_max(mm) | s_nenn(mm) | Referenz
Sechskantmutter ISO 4032 - M3.5 | SECHSKANTMUTTER_ISO_4032_M3.5 | M3.5 | 3.5 | 0.6 | 0.275 | 2.8 | 6 | EN ISO 24032
Sechskantmutter ISO 4032 - M14 | SECHSKANTMUTTER_ISO_4032_M14 | M14 | 14 | 2 | 0.375 | 12.8 | 21 | EN ISO 24032
Sechskantmutter ISO 4032 - M18 | SECHSKANTMUTTER_ISO_4032_M18 | M18 | 18 | 2.5 | 0.5 | 15.8 | 27 | EN ISO 24032
Sechskantmutter ISO 4032 - M22 | SECHSKANTMUTTER_ISO_4032_M22 | M22 | 22 | 2.5 | 0.5 | 19.4 | 34 | EN ISO 24032
Sechskantmutter ISO 4032 - M27 | SECHSKANTMUTTER_ISO_4032_M27 | M27 | 27 | 3 | 0.5 | 23.8 | 41 | EN ISO 24032
Sechskantmutter ISO 4032 - M33 | SECHSKANTMUTTER_ISO_4032_M33 | M33 | 33 | 3.5 | 0.5 | 28.7 | 50 | EN ISO 24032
Sechskantmutter ISO 4032 - M39 | SECHSKANTMUTTER_ISO_4032_M39 | M39 | 39 | 4 | 0.65 | 33.4 | 60 | EN ISO 24032
Sechskantmutter ISO 4032 - M45 | SECHSKANTMUTTER_ISO_4032_M45 | M45 | 45 | 4.5 | 0.65 | 36 | 70 | EN ISO 24032
Sechskantmutter ISO 4032 - M52 | SECHSKANTMUTTER_ISO_4032_M52 | M52 | 52 | 5 | 0.65 | 42 | 80 | EN ISO 24032
Sechskantmutter ISO 4032 - M60 | SECHSKANTMUTTER_ISO_4032_M60 | M60 | 60 | 5.5 | 0.65 | 48 | 90 | EN ISO 24032