## ISO_1207
PartNumber | PartName | Gewinde | d(mm) | l(mm) | dk_nenn(mm) | k_nenn(mm) | n_nenn(mm) | t_min(mm) | r_min(mm) | a(mm) | b(mm) | P(mm) | Referenz
Zylinderschraube ISO 1207 - M1,6x2 | ZYLINDERSCHRAUBE_ISO_1207_M1,6x2 | M1,6 | 1.6 | 2 | 3 | 1.1 | 0.4 | 0.45 | 0.1 | 0.7 | 25 | 0.35 | EN ISO 1207
Zylinderschraube ISO 1207 - M1,6x3 | ZYLINDERSCHRAUBE_ISO_1207_M1,6x3 | M1,6 | 1.6 | 3 | 3 | 1.1 | 0.4 | 0.45 | 0.1 | 0.7 | 25 | 0.35 | EN ISO 1207
Zylinderschraube ISO 1207 - M1,6x4 | ZYLINDERSCHRAUBE_ISO_1207_M1,6x4 | M1,6 | 1.6 | 4 | 3 | 1.1 | 0.4 | 0.45 | 0.1 | 0.7 | 25 | 0.35 | EN ISO 1207
Zylinderschraube ISO 1207 - M1,6x5 | ZYLINDERSCHRAUBE_ISO_1207_M1,6x5 | M1,6 | 1.6 | 5 | 3 | 1.1 | 0.4 | 0.45 | 0.1 | 0.7 | 25 | 0.35 | EN ISO 1207
Zylinderschraube ISO 1207 - M1,6x6 | ZYLINDERSCHRAUBE_ISO_1207_M1,6x6 | M1,6 | 1.6 | 6 | 3 | 1.1 | 0.4 | 0.45 | 0.1 | 0.7 | 25 | 0.35 | EN ISO 1207
Zylinderschraube ISO 1207 - M1,6x8 | ZYLINDERSCHRAUBE_ISO_1207_M1,6x8 | M1,6 | 1.6 | 8 | 3 | 1.1 | 0.4 | 0.45 | 0.1 | 0.7 | 25 | 0.35 | EN ISO 1207
Zylinderschraube ISO 1207 - M1,6x10 | ZYLINDERSCHRAUBE_ISO_1207_M1,6x10 | M1,6 | 1.6 | 10 | 3 | 1.1 | 0.4 | 0.45 | 0.1 | 0.7 | 25 | 0.35 | EN ISO 1207
Zylinderschraube ISO 1207 - M1,6x12 | ZYLINDERSCHRAUBE_ISO_1207_M1,6x12 | M1,6 | 1.6 | 12 | 3 | 1.1 | 0.4 | 0.45 | 0.1 | 0.7 | 25 | 0.35 | EN ISO 1207
Zylinderschraube ISO 1207 - M1,6x14 | ZYLINDERSCHRAUBE_ISO_1207_M1,6x14 | M1,6 | 1.6 | 14 | 3 | 1.1 | 0.4 | 0.45 | 0.1 | 0.7 | 25 | 0.35 | EN ISO 1207
Zylinderschraube ISO 1207 - M1,6x16 | ZYLINDERSCHRAUBE_ISO_1207_M1,6x16 | M1,6 | 1.6 | 16 | 3 | 1.1 | 0.4 | 0.45 | 0.1 | 0.7 | 25 | 0.35 | EN ISO 1207
Zylinderschraube ISO 1207 - M2x3 | ZYLINDERSCHRAUBE_ISO_1207_M2x3 | M2 | 2 | 3 | 3.8 | 1.4 | 0.5 | 0.6 | 0.1 | 0.8 | 25 | 0.4 | EN ISO 1207
Zylinderschraube ISO 1207 - M2x4 | ZYLINDERSCHRAUBE_ISO_1207_M2x4 | M2 | 2 | 4 | 3.8 | 1.4 | 0.5 | 0.6 | 0.1 | 0.8 | 25 | 0.4 | EN ISO 1207
Zylinderschraube ISO 1207 - M2x5 | ZYLINDERSCHRAUBE_ISO_1207_M2x5 | M2 | 2 | 5 | 3.8 | 1.4 | 0.5 | 0.6 | 0.1 | 0.8 | 25 | 0.4 | EN ISO 1207
Zylinderschraube ISO 1207 - M2x6 | ZYLINDERSCHRAUBE_ISO_1207_M2x6 | M2 | 2 | 6 | 3.8 | 1.4 | 0.5 | 0.6 | 0.1 | 0.8 | 25 | 0.4 | EN ISO 1207
Zylinderschraube ISO 1207 - M2x8 | ZYLINDERSCHRAUBE_ISO_1207_M2x8 | M2 | 2 | 8 | 3.8 | 1.4 | 0.5 | 0.6 | 0.1 | 0.8 | 25 | 0.4 | EN ISO 1207
Zylinderschraube ISO 1207 - M2x10 | ZYLINDERSCHRAUBE_ISO_1207_M2x10 | M2 | 2 | 10 | 3.8 | 1.4 | 0.5 | 0.6 | 0.1 | 0.8 | 25 | 0.4 | EN ISO 1207
Zylinderschraube ISO 1207 - M2x12 | ZYLINDERSCHRAUBE_ISO_1207_M2x12 | M2 | 2 | 12 | 3.8 | 1.4 | 0.5 | 0.6 | 0.1 | 0.8 | 25 | 0.4 | EN ISO 1207
Zylinderschraube ISO 1207 - M2x14 | ZYLINDERSCHRAUBE_ISO_1207_M2x14 | M2 | 2 | 14 | 3.8 | 1.4 | 0.5 | 0.6 | 0.1 | 0.8 | 25 | 0.4 | EN ISO 1207
Zylinderschraube ISO 1207 - M2x16 | ZYLINDERSCHRAUBE_ISO_1207_M2x16 | M2 | 2 | 16 | 3.8 | 1.4 | 0.5 | 0.6 | 0.1 | 0.8 | 25 | 0.4 | EN ISO 1207
Zylinderschraube ISO 1207 - M2x20 | ZYLINDERSCHRAUBE_ISO_1207_M2x20 | M2 | 2 | 20 | 3.8 | 1.4 | 0.5 | 0.6 | 0.1 | 0.8 | 25 | 0.4 | EN ISO 1207
Zylinderschraube ISO 1207 - M2,5x3 | ZYLINDERSCHRAUBE_ISO_1207_M2,5x3 | M2,5 | 2.5 | 3 | 4.5 | 1.8 | 0.6 | 0.7 | 0.1 | 0.9 | 25 | 0.45 | EN ISO 1207
Zylinderschraube ISO 1207 - M2,5x4 | ZYLINDERSCHRAUBE_ISO_1207_M2,5x4 | M2,5 | 2.5 | 4 | 4.5 | 1.8 | 0.6 | 0.7 | 0.1 | 0.9 | 25 | 0.45 | EN ISO 1207
Zylinderschraube ISO 1207 - M2,5x5 | ZYLINDERSCHRAUBE_ISO_1207_M2,5x5 | M2,5 | 2.5 | 5 | 4.5 | 1.8 | 0.6 | 0.7 | 0.1 | 0.9 | 25 | 0.45 | EN ISO 1207
Zylinderschraube ISO 1207 - M2,5x6 | ZYLINDERSCHRAUBE_ISO_1207_M2,5x6 | M2,5 | 2.5 | 6 | 4.5 | 1.8 | 0.6 | 0.7 | 0.1 | 0.9 | 25 | 0.45 | EN ISO 1207
Zylinderschraube ISO 1207 - M2,5x8 | ZYLINDERSCHRAUBE_ISO_1207_M2,5x8 | M2,5 | 2.5 | 8 | 4.5 | 1.8 | 0.6 | 0.7 | 0.1 | 0.9 | 25 | 0.45 | EN ISO 1207
Zylinderschraube ISO 1207 - M2,5x10 | ZYLINDERSCHRAUBE_ISO_1207_M2,5x10 | M2,5 | 2.5 | 10 | 4.5 | 1.8 | 0.6 | 0.7 | 0.1 | 0.9 | 25 | 0.45 | EN ISO 1207
Zylinderschraube ISO 1207 - M2,5x12 | ZYLINDERSCHRAUBE_ISO_1207_M2,5x12 | M2,5 | 2.5 | 12 | 4.5 | 1.8 | 0.6 | 0.7 | 0.1 | 0.9 | 25 | 0.45 | EN ISO 1207
Zylinderschraube ISO 1207 - M2,5x14 | ZYLINDERSCHRAUBE_ISO_1207_M2,5x14 | M2,5 | 2.5 | 14 | 4.5 | 1.8 | 0.6 | 0.7 | 0.1 | 0.9 | 25 | 0.45 | EN ISO 1207
Zylinderschraube ISO 1207 - M2,5x16 | ZYLINDERSCHRAUBE_ISO_1207_M2,5x16 | M2,5 | 2.5 | 16 | 4.5 | 1.8 | 0.6 | 0.7 | 0.1 | 0.9 | 25 | 0.45 | EN ISO 1207
Zylinderschraube ISO 1207 - M2,5x20 | ZYLINDERSCHRAUBE_ISO_1207_M2,5x20 | M2,5 | 2.5 | 20 | 4.5 | 1.8 | 0.6 | 0.7 | 0.1 | 0.9 | 25 | 0.45 | EN ISO 1207
Zylinderschraube ISO 1207 - M2,5x25 | ZYLINDERSCHRAUBE_ISO_1207_M2,5x25 | M2,5 | 2.5 | 25 | 4.5 | 1.8 | 0.6 | 0.7 | 0.1 | 0.9 | 25 | 0.45 | EN ISO 1207
Zylinderschraube ISO 1207 - M3x4 | ZYLINDERSCHRAUBE_ISO_1207_M3x4 | M3 | 3 | 4 | 5.5 | 2 | 0.8 | 0.85 | 0.1 | 1 | 25 | 0.5 | EN ISO 1207
Zylinderschraube ISO 1207 - M3x5 | ZYLINDERSCHRAUBE_ISO_1207_M3x5 | M3 | 3 | 5 | 5.5 | 2 | 0.8 | 0.85 | 0.1 | 1 | 25 | 0.5 | EN ISO 1207
Zylinderschraube ISO 1207 - M3x6 | ZYLINDERSCHRAUBE_ISO_1207_M3x6 | M3 | 3 | 6 | 5.5 | 2 | 0.8 | 0.85 | 0.1 | 1 | 25 | 0.5 | EN ISO 1207
Zylinderschraube ISO 1207 - M3x8 | ZYLINDERSCHRAUBE_ISO_1207_M3x8 | M3 | 3 | 8 | 5.5 | 2 | 0.8 | 0.85 | 0.1 | 1 | 25 | 0.5 | EN ISO 1207
Zylinderschraube ISO 1207 - M3x10 | ZYLINDERSCHRAUBE_ISO_1207_M3x10 | M3 | 3 | 10 | 5.5 | 2 | 0.8 | 0.85 | 0.1 | 1 | 25 | 0.5 | EN ISO 1207
Zylinderschraube ISO 1207 - M3x12 | ZYLINDERSCHRAUBE_ISO_1207_M3x12 | M3 | 3 | 12 | 5.5 | 2 | 0.8 | 0.85 | 0.1 | 1 | 25 | 0.5 | EN ISO 1207
Zylinderschraube ISO 1207 - M3x14 | ZYLINDERSCHRAUBE_ISO_1207_M3x14 | M3 | 3 | 14 | 5.5 | 2 | 0.8 | 0.85 | 0.1 | 1 | 25 | 0.5 | EN ISO 1207
Zylinderschraube ISO 1207 - M3x16 | ZYLINDERSCHRAUBE_ISO_1207_M3x16 | M3 | 3 | 16 | 5.5 | 2 | 0.8 | 0.85 | 0.1 | 1 | 25 | 0.5 | EN ISO 1207
Zylinderschraube ISO 1207 - M3x20 | ZYLINDERSCHRAUBE_ISO_1207_M3x20 | M3 | 3 | 20 | 5.5 | 2 | 0.8 | 0.85 | 0.1 | 1 | 25 | 0.5 | EN ISO 1207
Zylinderschraube ISO 1207 - M3x25 | ZYLINDERSCHRAUBE_ISO_1207_M3x25 | M3 | 3 | 25 | 5.5 | 2 | 0.8 | 0.85 | 0.1 | 1 | 25 | 0.5 | EN ISO 1207
Zylinderschraube ISO 1207 - M3x30 | ZYLINDERSCHRAUBE_ISO_1207_M3x30 | M3 | 3 | 30 | 5.5 | 2 | 0.8 | 0.85 | 0.1 | 1 | 25 | 0.5 | EN ISO 1207
Zylinderschraube ISO 1207 - M3,5x5 | ZYLINDERSCHRAUBE_ISO_1207_M3,5x5 | M3,5 | 3.5 | 5 | 6 | 2.4 | 1 | 1 | 0.1 | 1.2 | 38 | 0.6 | EN ISO 1207
Zylinderschraube ISO 1207 - M3,5x6 | ZYLINDERSCHRAUBE_ISO_1207_M3,5x6 | M3,5 | 3.5 | 6 | 6 | 2.4 | 1 | 1 | 0.1 | 1.2 | 38 | 0.6 | EN ISO 1207
Zylinderschraube ISO 1207 - M3,5x8 | ZYLINDERSCHRAUBE_ISO_1207_M3,5x8 | M3,5 | 3.5 | 8 | 6 | 2.4 | 1 | 1 | 0.1 | 1.2 | 38 | 0.6 | EN ISO 1207
Zylinderschraube ISO 1207 - M3,5x10 | ZYLINDERSCHRAUBE_ISO_1207_M3,5x10 | M3,5 | 3.5 | 10 | 6 | 2.4 | 1 | 1 | 0.1 | 1.2 | 38 | 0.6 | EN ISO 1207
Zylinderschraube ISO 1207 - M3,5x12 | ZYLINDERSCHRAUBE_ISO_1207_M3,5x12 | M3,5 | 3.5 | 12 | 6 | 2.4 | 1 | 1 | 0.1 | 1.2 | 38 | 0.6 | EN ISO 1207
Zylinderschraube ISO 1207 - M3,5x14 | ZYLINDERSCHRAUBE_ISO_1207_M3,5x14 | M3,5 | 3.5 | 14 | 6 | 2.4 | 1 | 1 | 0.1 | 1.2 | 38 | 0.6 | EN ISO 1207
Zylinderschraube ISO 1207 - M3,5x16 | ZYLINDERSCHRAUBE_ISO_1207_M3,5x16 | M3,5 | 3.5 | 16 | 6 | 2.4 | 1 | 1 | 0.1 | 1.2 | 38 | 0.6 | EN ISO 1207
Zylinderschraube ISO 1207 - M3,5x20 | ZYLINDERSCHRAUBE_ISO_1207_M3,5x20 | M3,5 | 3.5 | 20 | 6 | 2.4 | 1 | 1 | 0.1 | 1.2 | 38 | 0.6 | EN ISO 1207
Zylinderschraube ISO 1207 - M3,5x25 | ZYLINDERSCHRAUBE_ISO_1207_M3,5x25 | M3,5 | 3.5 | 25 | 6 | 2.4 | 1 | 1 | 0.1 | 1.2 | 38 | 0.6 | EN ISO 1207
Zylinderschraube ISO 1207 - M3,5x30 | ZYLINDERSCHRAUBE_ISO_1207_M3,5x30 | M3,5 | 3.5 | 30 | 6 | 2.4 | 1 | 1 | 0.1 | 1.2 | 38 | 0.6 | EN ISO 1207
Zylinderschraube ISO 1207 - M3,5x35 | ZYLINDERSCHRAUBE_ISO_1207_M3,5x35 | M3,5 | 3.5 | 35 | 6 | 2.4 | 1 | 1 | 0.1 | 1.2 | 38 | 0.6 | EN ISO 1207
Zylinderschraube ISO 1207 - M4x5 | ZYLINDERSCHRAUBE_ISO_1207_M4x5 | M4 | 4 | 5 | 7 | 2.6 | 1.2 | 1.1 | 0.2 | 1.4 | 38 | 0.7 | EN ISO 1207
Zylinderschraube ISO 1207 - M4x6 | ZYLINDERSCHRAUBE_ISO_1207_M4x6 | M4 | 4 | 6 | 7 | 2.6 | 1.2 | 1.1 | 0.2 | 1.4 | 38 | 0.7 | EN ISO 1207
Zylinderschraube ISO 1207 - M4x8 | ZYLINDERSCHRAUBE_ISO_1207_M4x8 | M4 | 4 | 8 | 7 | 2.6 | 1.2 | 1.1 | 0.2 | 1.4 | 38 | 0.7 | EN ISO 1207
Zylinderschraube ISO 1207 - M4x10 | ZYLINDERSCHRAUBE_ISO_1207_M4x10 | M4 | 4 | 10 | 7 | 2.6 | 1.2 | 1.1 | 0.2 | 1.4 | 38 | 0.7 | EN ISO 1207
Zylinderschraube ISO 1207 - M4x12 | ZYLINDERSCHRAUBE_ISO_1207_M4x12 | M4 | 4 | 12 | 7 | 2.6 | 1.2 | 1.1 | 0.2 | 1.4 | 38 | 0.7 | EN ISO 1207
Zylinderschraube ISO 1207 - M4x14 | ZYLINDERSCHRAUBE_ISO_1207_M4x14 | M4 | 4 | 14 | 7 | 2.6 | 1.2 | 1.1 | 0.2 | 1.4 | 38 | 0.7 | EN ISO 1207
Zylinderschraube ISO 1207 - M4x16 | ZYLINDERSCHRAUBE_ISO_1207_M4x16 | M4 | 4 | 16 | 7 | 2.6 | 1.2 | 1.1 | 0.2 | 1.4 | 38 | 0.7 | EN ISO 1207
Zylinderschraube ISO 1207 - M4x20 | ZYLINDERSCHRAUBE_ISO_1207_M4x20 | M4 | 4 | 20 | 7 | 2.6 | 1.2 | 1.1 | 0.2 | 1.4 | 38 | 0.7 | EN ISO 1207
Zylinderschraube ISO 1207 - M4x25 | ZYLINDERSCHRAUBE_ISO_1207_M4x25 | M4 | 4 | 25 | 7 | 2.6 | 1.2 | 1.1 | 0.2 | 1.4 | 38 | 0.7 | EN ISO 1207
Zylinderschraube ISO 1207 - M4x30 | ZYLINDERSCHRAUBE_ISO_1207_M4x30 | M4 | 4 | 30 | 7 | 2.6 | 1.2 | 1.1 | 0.2 | 1.4 | 38 | 0.7 | EN ISO 1207
Zylinderschraube ISO 1207 - M4x35 | ZYLINDERSCHRAUBE_ISO_1207_M4x35 | M4 | 4 | 35 | 7 | 2.6 | 1.2 | 1.1 | 0.2 | 1.4 | 38 | 0.7 | EN ISO 1207
Zylinderschraube ISO 1207 - M4x40 | ZYLINDERSCHRAUBE_ISO_1207_M4x40 | M4 | 4 | 40 | 7 | 2.6 | 1.2 | 1.1 | 0.2 | 1.4 | 38 | 0.7 | EN ISO 1207
Zylinderschraube ISO 1207 - M5x6 | ZYLINDERSCHRAUBE_ISO_1207_M5x6 | M5 | 5 | 6 | 8.5 | 3.3 | 1.2 | 1.3 | 0.2 | 1.6 | 38 | 0.8 | EN ISO 1207
Zylinderschraube ISO 1207 - M5x8 | ZYLINDERSCHRAUBE_ISO_1207_M5x8 | M5 | 5 | 8 | 8.5 | 3.3 | 1.2 | 1.3 | 0.2 | 1.6 | 38 | 0.8 | EN ISO 1207
Zylinderschraube ISO 1207 - M5x10 | ZYLINDERSCHRAUBE_ISO_1207_M5x10 | M5 | 5 | 10 | 8.5 | 3.3 | 1.2 | 1.3 | 0.2 | 1.6 | 38 | 0.8 | EN ISO 1207
Zylinderschraube ISO 1207 - M5x12 | ZYLINDERSCHRAUBE_ISO_1207_M5x12 | M5 | 5 | 12 | 8.5 | 3.3 | 1.2 | 1.3 | 0.2 | 1.6 | 38 | 0.8 | EN ISO 1207
Zylinderschraube ISO 1207 - M5x14 | ZYLINDERSCHRAUBE_ISO_1207_M5x14 | M5 | 5 | 14 | 8.5 | 3.3 | 1.2 | 1.3 | 0.2 | 1.6 | 38 | 0.8 | EN ISO 1207
Zylinderschraube ISO 1207 - M5x16 | ZYLINDERSCHRAUBE_ISO_1207_M5x16 | M5 | 5 | 16 | 8.5 | 3.3 | 1.2 | 1.3 | 0.2 | 1.6 | 38 | 0.8 | EN ISO 1207
Zylinderschraube ISO 1207 - M5x20 | ZYLINDERSCHRAUBE_ISO_1207_M5x20 | M5 | 5 | 20 | 8.5 | 3.3 | 1.2 | 1.3 | 0.2 | 1.6 | 38 | 0.8 | EN ISO 1207
Zylinderschraube ISO 1207 - M5x25 | ZYLINDERSCHRAUBE_ISO_1207_M5x25 | M5 | 5 | 25 | 8.5 | 3.3 | 1.2 | 1.3 | 0.2 | 1.6 | 38 | 0.8 | EN ISO 1207
Zylinderschraube ISO 1207 - M5x30 | ZYLINDERSCHRAUBE_ISO_1207_M5x30 | M5 | 5 | 30 | 8.5 | 3.3 | 1.2 | 1.3 | 0.2 | 1.6 | 38 | 0.8 | EN ISO 1207
Zylinderschraube ISO 1207 - M5x35 | ZYLINDERSCHRAUBE_ISO_1207_M5x35 | M5 | 5 | 35 | 8.5 | 3.3 | 1.2 | 1.3 | 0.2 | 1.6 | 38 | 0.8 | EN ISO 1207
Zylinderschraube ISO 1207 - M5x40 | ZYLINDERSCHRAUBE_ISO_1207_M5x40 | M5 | 5 | 40 | 8.5 | 3.3 | 1.2 | 1.3 | 0.2 | 1.6 | 38 | 0.8 | EN ISO 1207
Zylinderschraube ISO 1207 - M5x45 | ZYLINDERSCHRAUBE_ISO_1207_M5x45 | M5 | 5 | 45 | 8.5 | 3.3 | 1.2 | 1.3 | 0.2 | 0 | 38 | 0.8 | EN ISO 1207
Zylinderschraube ISO 1207 - M5x50 | ZYLINDERSCHRAUBE_ISO_1207_M5x50 | M5 | 5 | 50 | 8.5 | 3.3 | 1.2 | 1.3 | 0.2 | 0 | 38 | 0.8 | EN ISO 1207
Zylinderschraube ISO 1207 - M6x8 | ZYLINDERSCHRAUBE_ISO_1207_M6x8 | M6 | 6 | 8 | 10 | 3.9 | 1.6 | 1.6 | 0.25 | 2 | 38 | 1 | EN ISO 1207
Zylinderschraube ISO 1207 - M6x10 | ZYLINDERSCHRAUBE_ISO_1207_M6x10 | M6 | 6 | 10 | 10 | 3.9 | 1.6 | 1.6 | 0.25 | 2 | 38 | 1 | EN ISO 1207
Zylinderschraube ISO 1207 - M6x12 | ZYLINDERSCHRAUBE_ISO_1207_M6x12 | M6 | 6 | 12 | 10 | 3.9 | 1.6 | 1.6 | 0.25 | 2 | 38 | 1 | EN ISO 1207
Zylinderschraube ISO 1207 - M6x14 | ZYLINDERSCHRAUBE_ISO_1207_M6x14 | M6 | 6 | 14 | 10 | 3.9 | 1.6 | 1.6 | 0.25 | 2 | 38 | 1 | EN ISO 1207
Zylinderschraube ISO 1207 - M6x16 | ZYLINDERSCHRAUBE_ISO_1207_M6x16 | M6 | 6 | 16 | 10 | 3.9 | 1.6 | 1.6 | 0.25 | 2 | 38 | 1 | EN ISO 1207
Zylinderschraube ISO 1207 - M6x20 | ZYLINDERSCHRAUBE_ISO_1207_M6x20 | M6 | 6 | 20 | 10 | 3.9 | 1.6 | 1.6 | 0.25 | 2 | 38 | 1 | EN ISO 1207
Zylinderschraube ISO 1207 - M6x25 | ZYLINDERSCHRAUBE_ISO_1207_M6x25 | M6 | 6 | 25 | 10 | 3.9 | 1.6 | 1.6 | 0.25 | 2 | 38 | 1 | EN ISO 1207
Zylinderschraube ISO 1207 - M6x30 | ZYLINDERSCHRAUBE_ISO_1207_M6x30 | M6 | 6 | 30 | 10 | 3.9 | 1.6 | 1.6 | 0.25 | 2 | 38 | 1 | EN ISO 1207
Zylinderschraube ISO 1207 - M6x35 | ZYLINDERSCHRAUBE_ISO_1207_M6x35 | M6 | 6 | 35 | 10 | 3.9 | 1.6 | 1.6 | 0.25 | 2 | 38 | 1 | EN ISO 1207
Zylinderschraube ISO 1207 - M6x40 | ZYLINDERSCHRAUBE_ISO_1207_M6x40 | M6 | 6 | 40 | 10 | 3.9 | 1.6 | 1.6 | 0.25 | 2 | 38 | 1 | EN ISO 1207
Zylinderschraube ISO 1207 - M6x45 | ZYLINDERSCHRAUBE_ISO_1207_M6x45 | M6 | 6 | 45 | 10 | 3.9 | 1.6 | 1.6 | 0.25 | 0 | 38 | 1 | EN ISO 1207
Zylinderschraube ISO 1207 - M6x50 | ZYLINDERSCHRAUBE_ISO_1207_M6x50 | M6 | 6 | 50 | 10 | 3.9 | 1.6 | 1.6 | 0.25 | 0 | 38 | 1 | EN ISO 1207
Zylinderschraube ISO 1207 - M6x55 | ZYLINDERSCHRAUBE_ISO_1207_M6x55 | M6 | 6 | 55 | 10 | 3.9 | 1.6 | 1.6 | 0.25 | 0 | 38 | 1 | EN ISO 1207
Zylinderschraube ISO 1207 - M6x60 | ZYLINDERSCHRAUBE_ISO_1207_M6x60 | M6 | 6 | 60 | 10 | 3.9 | 1.6 | 1.6 | 0.25 | 0 | 38 | 1 | EN ISO 1207
Zylinderschraube ISO 1207 - M8x10 | ZYLINDERSCHRAUBE_ISO_1207_M8x10 | M8 | 8 | 10 | 13 | 5 | 2 | 2 | 0.4 | 2.5 | 38 | 1.25 | EN ISO 1207
Zylinderschraube ISO 1207 - M8x12 | ZYLINDERSCHRAUBE_ISO_1207_M8x12 | M8 | 8 | 12 | 13 | 5 | 2 | 2 | 0.4 | 2.5 | 38 | 1.25 | EN ISO 1207
Zylinderschraube ISO 1207 - M8x14 | ZYLINDERSCHRAUBE_ISO_1207_M8x14 | M8 | 8 | 14 | 13 | 5 | 2 | 2 | 0.4 | 2.5 | 38 | 1.25 | EN ISO 1207
Zylinderschraube ISO 1207 - M8x16 | ZYLINDERSCHRAUBE_ISO_1207_M8x16 | M8 | 8 | 16 | 13 | 5 | 2 | 2 | 0.4 | 2.5 | 38 | 1.25 | EN ISO 1207
Zylinderschraube ISO 1207 - M8x20 | ZYLINDERSCHRAUBE_ISO_1207_M8x20 | M8 | 8 | 20 | 13 | 5 | 2 | 2 | 0.4 | 2.5 | 38 | 1.25 | EN ISO 1207
Zylinderschraube ISO 1207 - M8x25 | ZYLINDERSCHRAUBE_ISO_1207_M8x25 | M8 | 8 | 25 | 13 | 5 | 2 | 2 | 0.4 | 2.5 | 38 | 1.25 | EN ISO 1207
Zylinderschraube ISO 1207 - M8x30 | ZYLINDERSCHRAUBE_ISO_1207_M8x30 | M8 | 8 | 30 | 13 | 5 | 2 | 2 | 0.4 | 2.5 | 38 | 1.25 | EN ISO 1207
Zylinderschraube ISO 1207 - M8x35 | ZYLINDERSCHRAUBE_ISO_1207_M8x35 | M8 | 8 | 35 | 13 | 5 | 2 | 2 | 0.4 | 2.5 | 38 | 1.25 | EN ISO 1207
Zylinderschraube ISO 1207 - M8x40 | ZYLINDERSCHRAUBE_ISO_1207_M8x40 | M8 | 8 | 40 | 13 | 5 | 2 | 2 | 0.4 | 2.5 | 38 | 1.25 | EN ISO 1207
Zylinderschraube ISO 1207 - M8x45 | ZYLINDERSCHRAUBE_ISO_1207_M8x45 | M8 | 8 | 45 | 13 | 5 | 2 | 2 | 0.4 | 0 | 38 | 1.25 | EN ISO 1207
Zylinderschraube ISO 1207 - M8x50 | ZYLINDERSCHRAUBE_ISO_1207_M8x50 | M8 | 8 | 50 | 13 | 5 | 2 | 2 | 0.4 | 0 | 38 | 1.25 | EN ISO 1207
Zylinderschraube ISO 1207 - M8x55 | ZYLINDERSCHRAUBE_ISO_1207_M8x55 | M8 | 8 | 55 | 13 | 5 | 2 | 2 | 0.4 | 0 | 38 | 1.25 | EN ISO 1207
Zylinderschraube ISO 1207 - M8x60 | ZYLINDERSCHRAUBE_ISO_1207_M8x60 | M8 | 8 | 60 | 13 | 5 | 2 | 2 | 0.4 | 0 | 38 | 1.25 | EN ISO 1207
Zylinderschraube ISO 1207 - M8x65 | ZYLINDERSCHRAUBE_ISO_1207_M8x65 | M8 | 8 | 65 | 13 | 5 | 2 | 2 | 0.4 | 0 | 38 | 1.25 | EN ISO 1207
Zylinderschraube ISO 1207 - M8x70 | ZYLINDERSCHRAUBE_ISO_1207_M8x70 | M8 | 8 | 70 | 13 | 5 | 2 | 2 | 0.4 | 0 | 38 | 1.25 | EN ISO 1207
Zylinderschraube ISO 1207 - M8x75 | ZYLINDERSCHRAUBE_ISO_1207_M8x75 | M8 | 8 | 75 | 13 | 5 | 2 | 2 | 0.4 | 0 | 38 | 1.25 | EN ISO 1207
Zylinderschraube ISO 1207 - M8x80 | ZYLINDERSCHRAUBE_ISO_1207_M8x80 | M8 | 8 | 80 | 13 | 5 | 2 | 2 | 0.4 | 0 | 38 | 1.25 | EN ISO 1207
Zylinderschraube ISO 1207 - M10x12 | ZYLINDERSCHRAUBE_ISO_1207_M10x12 | M10 | 10 | 12 | 16 | 6 | 2.5 | 2.4 | 0.4 | 3 | 38 | 1.5 | EN ISO 1207
Zylinderschraube ISO 1207 - M10x14 | ZYLINDERSCHRAUBE_ISO_1207_M10x14 | M10 | 10 | 14 | 16 | 6 | 2.5 | 2.4 | 0.4 | 3 | 38 | 1.5 | EN ISO 1207
Zylinderschraube ISO 1207 - M10x16 | ZYLINDERSCHRAUBE_ISO_1207_M10x16 | M10 | 10 | 16 | 16 | 6 | 2.5 | 2.4 | 0.4 | 3 | 38 | 1.5 | EN ISO 1207
Zylinderschraube ISO 1207 - M10x20 | ZYLINDERSCHRAUBE_ISO_1207_M10x20 | M10 | 10 | 20 | 16 | 6 | 2.5 | 2.4 | 0.4 | 3 | 38 | 1.5 | EN ISO 1207
Zylinderschraube ISO 1207 - M10x25 | ZYLINDERSCHRAUBE_ISO_1207_M10x25 | M10 | 10 | 25 | 16 | 6 | 2.5 | 2.4 | 0.4 | 3 | 38 | 1.5 | EN ISO 1207
Zylinderschraube ISO 1207 - M10x30 | ZYLINDERSCHRAUBE_ISO_1207_M10x30 | M10 | 10 | 30 | 16 | 6 | 2.5 | 2.4 | 0.4 | 3 | 38 | 1.5 | EN ISO 1207
Zylinderschraube ISO 1207 - M10x35 | ZYLINDERSCHRAUBE_ISO_1207_M10x35 | M10 | 10 | 35 | 16 | 6 | 2.5 | 2.4 | 0.4 | 3 | 38 | 1.5 | EN ISO 1207
Zylinderschraube ISO 1207 - M10x40 | ZYLINDERSCHRAUBE_ISO_1207_M10x40 | M10 | 10 | 40 | 16 | 6 | 2.5 | 2.4 | 0.4 | 3 | 38 | 1.5 | EN ISO 1207
Zylinderschraube ISO 1207 - M10x45 | ZYLINDERSCHRAUBE_ISO_1207_M10x45 | M10 | 10 | 45 | 16 | 6 | 2.5 | 2.4 | 0.4 | 0 | 38 | 1.5 | EN ISO 1207
Zylinderschraube ISO 1207 - M10x50 | ZYLINDERSCHRAUBE_ISO_1207_M10x50 | M10 | 10 | 50 | 16 | 6 | 2.5 | 2.4 | 0.4 | 0 | 38 | 1.5 | EN ISO 1207
Zylinderschraube ISO 1207 - M10x55 | ZYLINDERSCHRAUBE_ISO_1207_M10x55 | M10 | 10 | 55 | 16 | 6 | 2.5 | 2.4 | 0.4 | 0 | 38 | 1.5 | EN ISO 1207
Zylinderschraube ISO 1207 - M10x60 | ZYLINDERSCHRAUBE_ISO_1207_M10x60 | M10 | 10 | 60 | 16 | 6 | 2.5 | 2.4 | 0.4 | 0 | 38 | 1.5 | EN ISO 1207
Zylinderschraube ISO 1207 - M10x65 | ZYLINDERSCHRAUBE_ISO_1207_M10x65 | M10 | 10 | 65 | 16 | 6 | 2.5 | 2.4 | 0.4 | 0 | 38 | 1.5 | EN ISO 1207
Zylinderschraube ISO 1207 - M10x70 | ZYLINDERSCHRAUBE_ISO_1207_M10x70 | M10 | 10 | 70 | 16 | 6 | 2.5 | 2.4 | 0.4 | 0 | 38 | 1.5 | EN ISO 1207
Zylinderschraube ISO 1207 - M10x75 | ZYLINDERSCHRAUBE_ISO_1207_M10x75 | M10 | 10 | 75 | 16 | 6 | 2.5 | 2.4 | 0.4 | 0 | 38 | 1.5 | EN ISO 1207
Zylinderschraube ISO 1207 - M10x80 | ZYLINDERSCHRAUBE_ISO_1207_M10x80 | M10 | 10 | 80 | 16 | 6 | 2.5 | 2.4 | 0.4 | 0 | 38 | 1.5 | EN ISO 1207