## Tabelle1
PartNumber | PartName | d_1(mm) | s(mm) | a_max(mm) | b(mm) | d_5_min(mm) | d_2(mm) | Referenz
Sicherungsring DIN 472 - 20 x 1.5 | SICHERUNGSRING_DIN_472_20x1.5 | 20 | 1.5 | 4.5 | 2.4 | 2 | 21 | DIN 472
Sicherungsring DIN 472 - 22 x 1.5 | SICHERUNGSRING_DIN_472_22x1.5 | 22 | 1.5 | 4.7 | 2.8 | 2 | 23 | DIN 472
Sicherungsring DIN 472 - 24 x 1.5 | SICHERUNGSRING_DIN_472_24x1.5 | 24 | 1.5 | 4.9 | 3 | 2 | 25.2 | DIN 472
Sicherungsring DIN 472 - 25 x 1.5 | SICHERUNGSRING_DIN_472_25x1.5 | 25 | 1.5 | 5 | 3.1 | 2 | 26.2 | DIN 472
Sicherungsring DIN 472 - 26 x 1.5 | SICHERUNGSRING_DIN_472_26x1.5 | 26 | 1.5 | 5.1 | 3.1 | 2 | 27.2 | DIN 472
Sicherungsring DIN 472 - 28 x 1.5 | SICHERUNGSRING_DIN_472_28x1.5 | 28 | 1.5 | 5.3 | 3.2 | 2 | 29.4 | DIN 472
Sicherungsring DIN 472 - 30 x 1.5 | SICHERUNGSRING_DIN_472_30x1.5 | 30 | 1.5 | 5.5 | 3.3 | 2 | 31.4 | DIN 472
Sicherungsring DIN 472 - 32 x 1.5 | SICHERUNGSRING_DIN_472_32x1.5 | 32 | 1.5 | 5.7 | 3.4 | 2 | 33.7 | DIN 472
Sicherungsring DIN 472 - 34 x 1.75 | SICHERUNGSRING_DIN_472_34x1.75 | 34 | 1.75 | 5.9 | 3.7 | 2.5 | 35.7 | DIN 472
Sicherungsring DIN 472 - 35 x 1.75 | SICHERUNGSRING_DIN_472_35x1.75 | 35 | 1.75 | 6 | 3.8 | 2.5 | 37 | DIN 472
Sicherungsring DIN 472 - 37 x 1.75 | SICHERUNGSRING_DIN_472_37x1.75 | 37 | 1.75 | 6.2 | 3.9 | 2.5 | 39 | DIN 472
Sicherungsring DIN 472 - 38 x 1.75 | SICHERUNGSRING_DIN_472_38x1.75 | 38 | 1.75 | 6.3 | 3.9 | 2.5 | 40 | DIN 472
Sicherungsring DIN 472 - 40 x 2 | SICHERUNGSRING_DIN_472_40x2 | 40 | 2 | 6.5 | 3.9 | 2.5 | 42.5 | DIN 472
Sicherungsring DIN 472 - 42 x 2 | SICHERUNGSRING_DIN_472_42x2 | 42 | 2 | 6.7 | 4.1 | 2.5 | 44.5 | DIN 472
Sicherungsring DIN 472 - 45 x 2 | SICHERUNGSRING_DIN_472_45x2 | 45 | 2 | 7 | 4.3 | 2.5 | 47.5 | DIN 472
Sicherungsring DIN 472 - 47 x 2 | SICHERUNGSRING_DIN_472_47x2 | 47 | 2 | 7.2 | 4.4 | 2.5 | 49.5 | DIN 472
Sicherungsring DIN 472 - 50 x 2.5 | SICHERUNGSRING_DIN_472_50x2.5 | 50 | 2.5 | 7.5 | 4.6 | 2.5 | 53 | DIN 472
Sicherungsring DIN 472 - 52 x 2.5 | SICHERUNGSRING_DIN_472_52x2.5 | 52 | 2.5 | 7.7 | 4.7 | 2.5 | 55 | DIN 472
Sicherungsring DIN 472 - 55 x 2.5 | SICHERUNGSRING_DIN_472_55x2.5 | 55 | 2.5 | 8 | 5 | 2.5 | 58 | DIN 472
Sicherungsring DIN 472 - 60 x 3 | SICHERUNGSRING_DIN_472_60x3 | 60 | 3 | 8.5 | 5.4 | 2.5 | 63 | DIN 472
Sicherungsring DIN 472 - 62 x 3 | SICHERUNGSRING_DIN_472_62x3 | 62 | 3 | 8.6 | 5.5 | 2.5 | 65 | DIN 472
Sicherungsring DIN 472 - 65 x 3 | SICHERUNGSRING_DIN_472_65x3 | 65 | 3 | 8.7 | 5.8 | 3 | 68 | DIN 472
Sicherungsring DIN 472 - 68 x 3 | SICHERUNGSRING_DIN_472_68x3 | 68 | 3 | 8.8 | 6.1 | 3 | 71 | DIN 472
Sicherungsring DIN 472 - 70 x 3 | SICHERUNGSRING_DIN_472_70x3 | 70 | 3 | 9 | 6.2 | 3 | 73 | DIN 472
Sicherungsring DIN 472 - 72 x 3 | SICHERUNGSRING_DIN_472_72x3 | 72 | 3 | 9.2 | 6.4 | 3 | 75 | DIN 472
Sicherungsring DIN 472 - 75 x 3 | SICHERUNGSRING_DIN_472_75x3 | 75 | 3 | 9.3 | 6.6 | 3 | 78 | DIN 472
Sicherungsring DIN 472 - 80 x 4 | SICHERUNGSRING_DIN_472_80x4 | 80 | 4 | 9.5 | 7 | 3 | 83.5 | DIN 472
Sicherungsring DIN 472 - 85 x 4 | SICHERUNGSRING_DIN_472_85x4 | 85 | 4 | 9.7 | 7.2 | 3.5 | 88.5 | DIN 472
Sicherungsring DIN 472 - 90 x 4 | SICHERUNGSRING_DIN_472_90x4 | 90 | 4 | 10 | 7.6 | 3.5 | 93.5 | DIN 472
Sicherungsring DIN 472 - 95 x 4 | SICHERUNGSRING_DIN_472_95x4 | 95 | 4 | 10.3 | 8.1 | 3.5 | 98.5 | DIN 472
Sicherungsring DIN 472 - 100 x 4 | SICHERUNGSRING_DIN_472_100x4 | 100 | 4 | 10.5 | 8.4 | 3.5 | 103.5 | DIN 472