## EN_27436
PartNumber | PartName | Gewinde | l(mm) | d(mm) | P(mm) | dz_min(mm) | n_nenn(mm) | t_min(mm) | Beta(deg) | Referenz
Gewindestift ISO 7436 - M1,5x2 | GEWINDESTIFT_ISO_7436_M1,5x2 | M1,5 | 2 | 1.6 | 0.35 | 0.55 | 0.25 | 0.56 | 120 | EN 27436
Gewindestift ISO 7436 - M1,6x2.5 | GEWINDESTIFT_ISO_7436_M1,6x2.5 | M1,6 | 2.5 | 1.6 | 0.35 | 0.55 | 0.25 | 0.56 | 90 | EN 27436
Gewindestift ISO 7436 - M1,6x3 | GEWINDESTIFT_ISO_7436_M1,6x3 | M1,6 | 3 | 1.6 | 0.35 | 0.55 | 0.25 | 0.56 | 90 | EN 27436
Gewindestift ISO 7436 - M1,6x4 | GEWINDESTIFT_ISO_7436_M1,6x4 | M1,6 | 4 | 1.6 | 0.35 | 0.55 | 0.25 | 0.56 | 90 | EN 27436
Gewindestift ISO 7436 - M1,6x5 | GEWINDESTIFT_ISO_7436_M1,6x5 | M1,6 | 5 | 1.6 | 0.35 | 0.55 | 0.25 | 0.56 | 90 | EN 27436
Gewindestift ISO 7436 - M1,6x6 | GEWINDESTIFT_ISO_7436_M1,6x6 | M1,6 | 6 | 1.6 | 0.35 | 0.55 | 0.25 | 0.56 | 90 | EN 27436
Gewindestift ISO 7436 - M1,6x8 | GEWINDESTIFT_ISO_7436_M1,6x8 | M1,6 | 8 | 1.6 | 0.35 | 0.55 | 0.25 | 0.56 | 90 | EN 27436
Gewindestift ISO 7436 - M2x2.5 | GEWINDESTIFT_ISO_7436_M2x2.5 | M2 | 2.5 | 2 | 0.4 | 0.75 | 0.25 | 0.64 | 120 | EN 27436
Gewindestift ISO 7436 - M2x3 | GEWINDESTIFT_ISO_7436_M2x3 | M2 | 3 | 2 | 0.4 | 0.75 | 0.25 | 0.64 | 90 | EN 27436
Gewindestift ISO 7436 - M2x4 | GEWINDESTIFT_ISO_7436_M2x4 | M2 | 4 | 2 | 0.4 | 0.75 | 0.25 | 0.64 | 90 | EN 27436
Gewindestift ISO 7436 - M2x5 | GEWINDESTIFT_ISO_7436_M2x5 | M2 | 5 | 2 | 0.4 | 0.75 | 0.25 | 0.64 | 90 | EN 27436
Gewindestift ISO 7436 - M2x6 | GEWINDESTIFT_ISO_7436_M2x6 | M2 | 6 | 2 | 0.4 | 0.75 | 0.25 | 0.64 | 90 | EN 27436
Gewindestift ISO 7436 - M2x8 | GEWINDESTIFT_ISO_7436_M2x8 | M2 | 8 | 2 | 0.4 | 0.75 | 0.25 | 0.64 | 90 | EN 27436
Gewindestift ISO 7436 - M2x10 | GEWINDESTIFT_ISO_7436_M2x10 | M2 | 10 | 2 | 0.4 | 0.75 | 0.25 | 0.64 | 90 | EN 27436
Gewindestift ISO 7436 - M2,5x3 | GEWINDESTIFT_ISO_7436_M2,5x3 | M2,5 | 3 | 2.5 | 0.45 | 0.95 | 0.4 | 0.72 | 120 | EN 27436
Gewindestift ISO 7436 - M2,5x4 | GEWINDESTIFT_ISO_7436_M2,5x4 | M2,5 | 4 | 2.5 | 0.45 | 0.95 | 0.4 | 0.72 | 90 | EN 27436
Gewindestift ISO 7436 - M2,5x5 | GEWINDESTIFT_ISO_7436_M2,5x5 | M2,5 | 5 | 2.5 | 0.45 | 0.95 | 0.4 | 0.72 | 90 | EN 27436
Gewindestift ISO 7436 - M2,5x6 | GEWINDESTIFT_ISO_7436_M2,5x6 | M2,5 | 6 | 2.5 | 0.45 | 0.95 | 0.4 | 0.72 | 90 | EN 27436
Gewindestift ISO 7436 - M2,5x8 | GEWINDESTIFT_ISO_7436_M2,5x8 | M2,5 | 8 | 2.5 | 0.45 | 0.95 | 0.4 | 0.72 | 90 | EN 27436
Gewindestift ISO 7436 - M2,5x10 | GEWINDESTIFT_ISO_7436_M2,5x10 | M2,5 | 10 | 2.5 | 0.45 | 0.95 | 0.4 | 0.72 | 90 | EN 27436
Gewindestift ISO 7436 - M2,5x12 | GEWINDESTIFT_ISO_7436_M2,5x12 | M2,5 | 12 | 2.5 | 0.45 | 0.95 | 0.4 | 0.72 | 90 | EN 27436
Gewindestift ISO 7436 - M3x3 | GEWINDESTIFT_ISO_7436_M3x3 | M3 | 3 | 3 | 0.5 | 1.15 | 0.4 | 0.8 | 120 | EN 27436
Gewindestift ISO 7436 - M3x4 | GEWINDESTIFT_ISO_7436_M3x4 | M3 | 4 | 3 | 0.5 | 1.15 | 0.4 | 0.8 | 120 | EN 27436
Gewindestift ISO 7436 - M3x5 | GEWINDESTIFT_ISO_7436_M3x5 | M3 | 5 | 3 | 0.5 | 1.15 | 0.4 | 0.8 | 90 | EN 27436
Gewindestift ISO 7436 - M3x6 | GEWINDESTIFT_ISO_7436_M3x6 | M3 | 6 | 3 | 0.5 | 1.15 | 0.4 | 0.8 | 90 | EN 27436
Gewindestift ISO 7436 - M3x8 | GEWINDESTIFT_ISO_7436_M3x8 | M3 | 8 | 3 | 0.5 | 1.15 | 0.4 | 0.8 | 90 | EN 27436
Gewindestift ISO 7436 - M3x10 | GEWINDESTIFT_ISO_7436_M3x10 | M3 | 10 | 3 | 0.5 | 1.15 | 0.4 | 0.8 | 90 | EN 27436
Gewindestift ISO 7436 - M3x12 | GEWINDESTIFT_ISO_7436_M3x12 | M3 | 12 | 3 | 0.5 | 1.15 | 0.4 | 0.8 | 90 | EN 27436
Gewindestift ISO 7436 - M3x14 | GEWINDESTIFT_ISO_7436_M3x14 | M3 | 14 | 3 | 0.5 | 1.15 | 0.4 | 0.8 | 90 | EN 27436
Gewindestift ISO 7436 - M3x16 | GEWINDESTIFT_ISO_7436_M3x16 | M3 | 16 | 3 | 0.5 | 1.15 | 0.4 | 0.8 | 90 | EN 27436
Gewindestift ISO 7436 - M3,5x4 | GEWINDESTIFT_ISO_7436_M3,5x4 | M3,5 | 4 | 3.5 | 0.6 | 1.45 | 0.5 | 0.96 | 120 | EN 27436
Gewindestift ISO 7436 - M3,5x5 | GEWINDESTIFT_ISO_7436_M3,5x5 | M3,5 | 5 | 3.5 | 0.6 | 1.45 | 0.5 | 0.96 | 90 | EN 27436
Gewindestift ISO 7436 - M3,5x6 | GEWINDESTIFT_ISO_7436_M3,5x6 | M3,5 | 6 | 3.5 | 0.6 | 1.45 | 0.5 | 0.96 | 90 | EN 27436
Gewindestift ISO 7436 - M3,5x8 | GEWINDESTIFT_ISO_7436_M3,5x8 | M3,5 | 8 | 3.5 | 0.6 | 1.45 | 0.5 | 0.96 | 90 | EN 27436
Gewindestift ISO 7436 - M3,5x10 | GEWINDESTIFT_ISO_7436_M3,5x10 | M3,5 | 10 | 3.5 | 0.6 | 1.45 | 0.5 | 0.96 | 90 | EN 27436
Gewindestift ISO 7436 - M3,5x12 | GEWINDESTIFT_ISO_7436_M3,5x12 | M3,5 | 12 | 3.5 | 0.6 | 1.45 | 0.5 | 0.96 | 90 | EN 27436
Gewindestift ISO 7436 - M3,5x14 | GEWINDESTIFT_ISO_7436_M3,5x14 | M3,5 | 14 | 3.5 | 0.6 | 1.45 | 0.5 | 0.96 | 90 | EN 27436
Gewindestift ISO 7436 - M3,5x16 | GEWINDESTIFT_ISO_7436_M3,5x16 | M3,5 | 16 | 3.5 | 0.6 | 1.45 | 0.5 | 0.96 | 90 | EN 27436
Gewindestift ISO 7436 - M3,5x20 | GEWINDESTIFT_ISO_7436_M3,5x20 | M3,5 | 20 | 3.5 | 0.6 | 1.45 | 0.5 | 0.96 | 90 | EN 27436
Gewindestift ISO 7436 - M4x4 | GEWINDESTIFT_ISO_7436_M4x4 | M4 | 4 | 4 | 0.7 | 1.75 | 0.6 | 1.12 | 120 | EN 27436
Gewindestift ISO 7436 - M4x5 | GEWINDESTIFT_ISO_7436_M4x5 | M4 | 5 | 4 | 0.7 | 1.75 | 0.6 | 1.12 | 120 | EN 27436
Gewindestift ISO 7436 - M4x6 | GEWINDESTIFT_ISO_7436_M4x6 | M4 | 6 | 4 | 0.7 | 1.75 | 0.6 | 1.12 | 90 | EN 27436
Gewindestift ISO 7436 - M4x8 | GEWINDESTIFT_ISO_7436_M4x8 | M4 | 8 | 4 | 0.7 | 1.75 | 0.6 | 1.12 | 90 | EN 27436
Gewindestift ISO 7436 - M4x10 | GEWINDESTIFT_ISO_7436_M4x10 | M4 | 10 | 4 | 0.7 | 1.75 | 0.6 | 1.12 | 90 | EN 27436
Gewindestift ISO 7436 - M4x12 | GEWINDESTIFT_ISO_7436_M4x12 | M4 | 12 | 4 | 0.7 | 1.75 | 0.6 | 1.12 | 90 | EN 27436
Gewindestift ISO 7436 - M4x14 | GEWINDESTIFT_ISO_7436_M4x14 | M4 | 14 | 4 | 0.7 | 1.75 | 0.6 | 1.12 | 90 | EN 27436
Gewindestift ISO 7436 - M4x16 | GEWINDESTIFT_ISO_7436_M4x16 | M4 | 16 | 4 | 0.7 | 1.75 | 0.6 | 1.12 | 90 | EN 27436
Gewindestift ISO 7436 - M4x20 | GEWINDESTIFT_ISO_7436_M4x20 | M4 | 20 | 4 | 0.7 | 1.75 | 0.6 | 1.12 | 90 | EN 27436
Gewindestift ISO 7436 - M5x5 | GEWINDESTIFT_ISO_7436_M5x5 | M5 | 5 | 5 | 0.8 | 2.25 | 0.8 | 1.28 | 120 | EN 27436
Gewindestift ISO 7436 - M5x6 | GEWINDESTIFT_ISO_7436_M5x6 | M5 | 6 | 5 | 0.8 | 2.25 | 0.8 | 1.28 | 90 | EN 27436
Gewindestift ISO 7436 - M5x8 | GEWINDESTIFT_ISO_7436_M5x8 | M5 | 8 | 5 | 0.8 | 2.25 | 0.8 | 1.28 | 90 | EN 27436
Gewindestift ISO 7436 - M5x10 | GEWINDESTIFT_ISO_7436_M5x10 | M5 | 10 | 5 | 0.8 | 2.25 | 0.8 | 1.28 | 90 | EN 27436
Gewindestift ISO 7436 - M5x12 | GEWINDESTIFT_ISO_7436_M5x12 | M5 | 12 | 5 | 0.8 | 2.25 | 0.8 | 1.28 | 90 | EN 27436
Gewindestift ISO 7436 - M5x14 | GEWINDESTIFT_ISO_7436_M5x14 | M5 | 14 | 5 | 0.8 | 2.25 | 0.8 | 1.28 | 90 | EN 27436
Gewindestift ISO 7436 - M5x16 | GEWINDESTIFT_ISO_7436_M5x16 | M5 | 16 | 5 | 0.8 | 2.25 | 0.8 | 1.28 | 90 | EN 27436
Gewindestift ISO 7436 - M5x20 | GEWINDESTIFT_ISO_7436_M5x20 | M5 | 20 | 5 | 0.8 | 2.25 | 0.8 | 1.28 | 90 | EN 27436
Gewindestift ISO 7436 - M5x25 | GEWINDESTIFT_ISO_7436_M5x25 | M5 | 25 | 5 | 0.8 | 2.25 | 0.8 | 1.28 | 90 | EN 27436
Gewindestift ISO 7436 - M6x6 | GEWINDESTIFT_ISO_7436_M6x6 | M6 | 6 | 6 | 1 | 2.75 | 1 | 1.6 | 120 | EN 27436
Gewindestift ISO 7436 - M6x8 | GEWINDESTIFT_ISO_7436_M6x8 | M6 | 8 | 6 | 1 | 2.75 | 1 | 1.6 | 90 | EN 27436
Gewindestift ISO 7436 - M6x10 | GEWINDESTIFT_ISO_7436_M6x10 | M6 | 10 | 6 | 1 | 2.75 | 1 | 1.6 | 90 | EN 27436
Gewindestift ISO 7436 - M6x12 | GEWINDESTIFT_ISO_7436_M6x12 | M6 | 12 | 6 | 1 | 2.75 | 1 | 1.6 | 90 | EN 27436
Gewindestift ISO 7436 - M6x14 | GEWINDESTIFT_ISO_7436_M6x14 | M6 | 14 | 6 | 1 | 2.75 | 1 | 1.6 | 90 | EN 27436
Gewindestift ISO 7436 - M6x16 | GEWINDESTIFT_ISO_7436_M6x16 | M6 | 16 | 6 | 1 | 2.75 | 1 | 1.6 | 90 | EN 27436
Gewindestift ISO 7436 - M6x20 | GEWINDESTIFT_ISO_7436_M6x20 | M6 | 20 | 6 | 1 | 2.75 | 1 | 1.6 | 90 | EN 27436
Gewindestift ISO 7436 - M6x25 | GEWINDESTIFT_ISO_7436_M6x25 | M6 | 25 | 6 | 1 | 2.75 | 1 | 1.6 | 90 | EN 27436
Gewindestift ISO 7436 - M6x30 | GEWINDESTIFT_ISO_7436_M6x30 | M6 | 30 | 6 | 1 | 2.75 | 1 | 1.6 | 90 | EN 27436
Gewindestift ISO 7436 - M8x8 | GEWINDESTIFT_ISO_7436_M8x8 | M8 | 8 | 8 | 1.25 | 4.7 | 1.2 | 2 | 120 | EN 27436
Gewindestift ISO 7436 - M8x10 | GEWINDESTIFT_ISO_7436_M8x10 | M8 | 10 | 8 | 1.25 | 4.7 | 1.2 | 2 | 90 | EN 27436
Gewindestift ISO 7436 - M8x12 | GEWINDESTIFT_ISO_7436_M8x12 | M8 | 12 | 8 | 1.25 | 4.7 | 1.2 | 2 | 90 | EN 27436
Gewindestift ISO 7436 - M8x14 | GEWINDESTIFT_ISO_7436_M8x14 | M8 | 14 | 8 | 1.25 | 4.7 | 1.2 | 2 | 90 | EN 27436
Gewindestift ISO 7436 - M8x16 | GEWINDESTIFT_ISO_7436_M8x16 | M8 | 16 | 8 | 1.25 | 4.7 | 1.2 | 2 | 90 | EN 27436
Gewindestift ISO 7436 - M8x20 | GEWINDESTIFT_ISO_7436_M8x20 | M8 | 20 | 8 | 1.25 | 4.7 | 1.2 | 2 | 90 | EN 27436
Gewindestift ISO 7436 - M8x25 | GEWINDESTIFT_ISO_7436_M8x25 | M8 | 25 | 8 | 1.25 | 4.7 | 1.2 | 2 | 90 | EN 27436
Gewindestift ISO 7436 - M8x30 | GEWINDESTIFT_ISO_7436_M8x30 | M8 | 30 | 8 | 1.25 | 4.7 | 1.2 | 2 | 90 | EN 27436
Gewindestift ISO 7436 - M8x35 | GEWINDESTIFT_ISO_7436_M8x35 | M8 | 35 | 8 | 1.25 | 4.7 | 1.2 | 2 | 90 | EN 27436
Gewindestift ISO 7436 - M8x40 | GEWINDESTIFT_ISO_7436_M8x40 | M8 | 40 | 8 | 1.25 | 4.7 | 1.2 | 2 | 90 | EN 27436
Gewindestift ISO 7436 - M10x10 | GEWINDESTIFT_ISO_7436_M10x10 | M10 | 10 | 10 | 1.5 | 5.7 | 1.6 | 2.4 | 120 | EN 27436
Gewindestift ISO 7436 - M10x12 | GEWINDESTIFT_ISO_7436_M10x12 | M10 | 12 | 10 | 1.5 | 5.7 | 1.6 | 2.4 | 90 | EN 27436
Gewindestift ISO 7436 - M10x14 | GEWINDESTIFT_ISO_7436_M10x14 | M10 | 14 | 10 | 1.5 | 5.7 | 1.6 | 2.4 | 90 | EN 27436
Gewindestift ISO 7436 - M10x16 | GEWINDESTIFT_ISO_7436_M10x16 | M10 | 16 | 10 | 1.5 | 5.7 | 1.6 | 2.4 | 90 | EN 27436
Gewindestift ISO 7436 - M10x20 | GEWINDESTIFT_ISO_7436_M10x20 | M10 | 20 | 10 | 1.5 | 5.7 | 1.6 | 2.4 | 90 | EN 27436
Gewindestift ISO 7436 - M10x25 | GEWINDESTIFT_ISO_7436_M10x25 | M10 | 25 | 10 | 1.5 | 5.7 | 1.6 | 2.4 | 90 | EN 27436
Gewindestift ISO 7436 - M10x30 | GEWINDESTIFT_ISO_7436_M10x30 | M10 | 30 | 10 | 1.5 | 5.7 | 1.6 | 2.4 | 90 | EN 27436
Gewindestift ISO 7436 - M10x35 | GEWINDESTIFT_ISO_7436_M10x35 | M10 | 35 | 10 | 1.5 | 5.7 | 1.6 | 2.4 | 90 | EN 27436
Gewindestift ISO 7436 - M10x40 | GEWINDESTIFT_ISO_7436_M10x40 | M10 | 40 | 10 | 1.5 | 5.7 | 1.6 | 2.4 | 90 | EN 27436
Gewindestift ISO 7436 - M10x45 | GEWINDESTIFT_ISO_7436_M10x45 | M10 | 45 | 10 | 1.5 | 5.7 | 1.6 | 2.4 | 90 | EN 27436
Gewindestift ISO 7436 - M10x50 | GEWINDESTIFT_ISO_7436_M10x50 | M10 | 50 | 10 | 1.5 | 5.7 | 1.6 | 2.4 | 90 | EN 27436
Gewindestift ISO 7436 - M12x12 | GEWINDESTIFT_ISO_7436_M12x12 | M12 | 12 | 12 | 1.75 | 7.7 | 2 | 2.8 | 120 | EN 27436
Gewindestift ISO 7436 - M12x16 | GEWINDESTIFT_ISO_7436_M12x16 | M12 | 16 | 12 | 1.75 | 7.7 | 2 | 2.8 | 90 | EN 27436
Gewindestift ISO 7436 - M12x20 | GEWINDESTIFT_ISO_7436_M12x20 | M12 | 20 | 12 | 1.75 | 7.7 | 2 | 2.8 | 90 | EN 27436
Gewindestift ISO 7436 - M12x25 | GEWINDESTIFT_ISO_7436_M12x25 | M12 | 25 | 12 | 1.75 | 7.7 | 2 | 2.8 | 90 | EN 27436
Gewindestift ISO 7436 - M12x30 | GEWINDESTIFT_ISO_7436_M12x30 | M12 | 30 | 12 | 1.75 | 7.7 | 2 | 2.8 | 90 | EN 27436
Gewindestift ISO 7436 - M12x35 | GEWINDESTIFT_ISO_7436_M12x35 | M12 | 35 | 12 | 1.75 | 7.7 | 2 | 2.8 | 90 | EN 27436
Gewindestift ISO 7436 - M12x40 | GEWINDESTIFT_ISO_7436_M12x40 | M12 | 40 | 12 | 1.75 | 7.7 | 2 | 2.8 | 90 | EN 27436
Gewindestift ISO 7436 - M12x45 | GEWINDESTIFT_ISO_7436_M12x45 | M12 | 45 | 12 | 1.75 | 7.7 | 2 | 2.8 | 90 | EN 27436
Gewindestift ISO 7436 - M12x50 | GEWINDESTIFT_ISO_7436_M12x50 | M12 | 50 | 12 | 1.75 | 7.7 | 2 | 2.8 | 90 | EN 27436
Gewindestift ISO 7436 - M12x55 | GEWINDESTIFT_ISO_7436_M12x55 | M12 | 55 | 12 | 1.75 | 7.7 | 2 | 2.8 | 90 | EN 27436
Gewindestift ISO 7436 - M12x60 | GEWINDESTIFT_ISO_7436_M12x60 | M12 | 60 | 12 | 1.75 | 7.7 | 2 | 2.8 | 90 | EN 27436