## Tabelle1
PartNumber | PartName | d_1(mm) | s(mm) | a_max(mm) | b(mm) | d_5_min(mm) | d_2(mm) | Referenz
Sicherungsring DIN 472 - 8 x 0.8 | SICHERUNGSRING_DIN_472_8x0.8 | 8 | 0.8 | 2.4 | 1.1 | 1 | 8.4 | DIN 472
Sicherungsring DIN 472 - 9 x 0.8 | SICHERUNGSRING_DIN_472_9x0.8 | 9 | 0.8 | 2.5 | 1.3 | 1 | 9.4 | DIN 472
Sicherungsring DIN 472 - 10 x 1 | SICHERUNGSRING_DIN_472_10x1 | 10 | 1 | 3.2 | 1.4 | 1.2 | 10.4 | DIN 472
Sicherungsring DIN 472 - 11 x 1 | SICHERUNGSRING_DIN_472_11x1 | 11 | 1 | 3.3 | 1.5 | 1.2 | 11.4 | DIN 472
Sicherungsring DIN 472 - 12 x 1 | SICHERUNGSRING_DIN_472_12x1 | 12 | 1 | 3.4 | 1.7 | 1.5 | 12.5 | DIN 472
Sicherungsring DIN 472 - 13 x 1 | SICHERUNGSRING_DIN_472_13x1 | 13 | 1 | 3.6 | 1.8 | 1.5 | 13.6 | DIN 472
Sicherungsring DIN 472 - 14 x 1 | SICHERUNGSRING_DIN_472_14x1 | 14 | 1 | 3.7 | 1.9 | 1.7 | 14.6 | DIN 472
Sicherungsring DIN 472 - 15 x 1 | SICHERUNGSRING_DIN_472_15x1 | 15 | 1 | 3.7 | 2 | 1.7 | 15.7 | DIN 472
Sicherungsring DIN 472 - 16 x 1 | SICHERUNGSRING_DIN_472_16x1 | 16 | 1 | 3.8 | 2 | 1.7 | 16.8 | DIN 472
Sicherungsring DIN 472 - 17 x 1 | SICHERUNGSRING_DIN_472_17x1 | 17 | 1 | 3.9 | 2.1 | 1.7 | 17.8 | DIN 472
Sicherungsring DIN 472 - 18 x 1 | SICHERUNGSRING_DIN_472_18x1 | 18 | 1 | 4.1 | 2.2 | 2 | 19 | DIN 472
Sicherungsring DIN 472 - 19 x 1 | SICHERUNGSRING_DIN_472_19x1 | 19 | 1 | 4.1 | 2.2 | 2 | 20 | DIN 472
Sicherungsring DIN 472 - 20 x 1 | SICHERUNGSRING_DIN_472_20x1 | 20 | 1 | 4.2 | 2.3 | 2 | 21 | DIN 472
Sicherungsring DIN 472 - 21 x 1 | SICHERUNGSRING_DIN_472_21x1 | 21 | 1 | 4.2 | 2.4 | 2 | 22 | DIN 472
Sicherungsring DIN 472 - 22 x 1 | SICHERUNGSRING_DIN_472_22x1 | 22 | 1 | 4.2 | 2.5 | 2 | 23 | DIN 472
Sicherungsring DIN 472 - 24 x 1.2 | SICHERUNGSRING_DIN_472_24x1.2 | 24 | 1.2 | 4.4 | 2.6 | 2 | 25.2 | DIN 472
Sicherungsring DIN 472 - 25 x 1.2 | SICHERUNGSRING_DIN_472_25x1.2 | 25 | 1.2 | 4.5 | 2.7 | 2 | 26.2 | DIN 472
Sicherungsring DIN 472 - 26 x 1.2 | SICHERUNGSRING_DIN_472_26x1.2 | 26 | 1.2 | 4.7 | 2.8 | 2 | 27.2 | DIN 472
Sicherungsring DIN 472 - 28 x 1.2 | SICHERUNGSRING_DIN_472_28x1.2 | 28 | 1.2 | 4.8 | 2.9 | 2 | 29.4 | DIN 472
Sicherungsring DIN 472 - 30 x 1.2 | SICHERUNGSRING_DIN_472_30x1.2 | 30 | 1.2 | 4.8 | 3 | 2 | 31.4 | DIN 472
Sicherungsring DIN 472 - 31 x 1.2 | SICHERUNGSRING_DIN_472_31x1.2 | 31 | 1.2 | 5.2 | 3.2 | 2.5 | 32.7 | DIN 472
Sicherungsring DIN 472 - 32 x 1.2 | SICHERUNGSRING_DIN_472_32x1.2 | 32 | 1.2 | 5.4 | 3.2 | 2.5 | 33.7 | DIN 472
Sicherungsring DIN 472 - 34 x 1.5 | SICHERUNGSRING_DIN_472_34x1.5 | 34 | 1.5 | 5.4 | 3.3 | 2.5 | 35.7 | DIN 472
Sicherungsring DIN 472 - 35 x 1.5 | SICHERUNGSRING_DIN_472_35x1.5 | 35 | 1.5 | 5.4 | 3.4 | 2.5 | 37 | DIN 472
Sicherungsring DIN 472 - 36 x 1.5 | SICHERUNGSRING_DIN_472_36x1.5 | 36 | 1.5 | 5.4 | 3.5 | 2.5 | 38 | DIN 472
Sicherungsring DIN 472 - 37 x 1.5 | SICHERUNGSRING_DIN_472_37x1.5 | 37 | 1.5 | 5.5 | 3.6 | 2.5 | 39 | DIN 472
Sicherungsring DIN 472 - 38 x 1.5 | SICHERUNGSRING_DIN_472_38x1.5 | 38 | 1.5 | 5.5 | 3.7 | 2.5 | 40 | DIN 472
Sicherungsring DIN 472 - 40 x 1.75 | SICHERUNGSRING_DIN_472_40x1.75 | 40 | 1.75 | 5.8 | 3.9 | 2.5 | 42.5 | DIN 472
Sicherungsring DIN 472 - 42 x 1.75 | SICHERUNGSRING_DIN_472_42x1.75 | 42 | 1.75 | 5.9 | 4.1 | 2.5 | 44.5 | DIN 472
Sicherungsring DIN 472 - 45 x 1.75 | SICHERUNGSRING_DIN_472_45x1.75 | 45 | 1.75 | 3.2 | 4.2 | 2.5 | 47.5 | DIN 472
Sicherungsring DIN 472 - 47 x 1.75 | SICHERUNGSRING_DIN_472_47x1.75 | 47 | 1.75 | 6.4 | 4.4 | 2.5 | 49.5 | DIN 472
Sicherungsring DIN 472 - 48 x 1.75 | SICHERUNGSRING_DIN_472_48x1.75 | 48 | 1.75 | 6.4 | 4.5 | 2.5 | 50.5 | DIN 472
Sicherungsring DIN 472 - 50 x 2 | SICHERUNGSRING_DIN_472_50x2 | 50 | 2 | 6.5 | 4.6 | 2.5 | 53 | DIN 472
Sicherungsring DIN 472 - 52 x 2 | SICHERUNGSRING_DIN_472_52x2 | 52 | 2 | 6.7 | 4.7 | 2.5 | 55 | DIN 472
Sicherungsring DIN 472 - 55 x 2 | SICHERUNGSRING_DIN_472_55x2 | 55 | 2 | 6.8 | 5 | 2.5 | 58 | DIN 472
Sicherungsring DIN 472 - 56 x 2 | SICHERUNGSRING_DIN_472_56x2 | 56 | 2 | 6.8 | 5.1 | 2.5 | 59 | DIN 472
Sicherungsring DIN 472 - 58 x 2 | SICHERUNGSRING_DIN_472_58x2 | 58 | 2 | 6.9 | 5.2 | 2.5 | 61 | DIN 472
Sicherungsring DIN 472 - 60 x 2 | SICHERUNGSRING_DIN_472_60x2 | 60 | 2 | 7.3 | 5.4 | 2.5 | 63 | DIN 472
Sicherungsring DIN 472 - 62 x 2 | SICHERUNGSRING_DIN_472_62x2 | 62 | 2 | 7.3 | 5.5 | 2.5 | 65 | DIN 472
Sicherungsring DIN 472 - 63 x 2 | SICHERUNGSRING_DIN_472_63x2 | 63 | 2 | 7.3 | 5.6 | 2.5 | 66 | DIN 472
Sicherungsring DIN 472 - 65 x 2.5 | SICHERUNGSRING_DIN_472_65x2.5 | 65 | 2.5 | 7.6 | 5.8 | 3 | 68 | DIN 472
Sicherungsring DIN 472 - 68 x 2.5 | SICHERUNGSRING_DIN_472_68x2.5 | 68 | 2.5 | 7.8 | 6.1 | 3 | 71 | DIN 472
Sicherungsring DIN 472 - 70 x 2.5 | SICHERUNGSRING_DIN_472_70x2.5 | 70 | 2.5 | 7.8 | 6.2 | 3 | 73 | DIN 472
Sicherungsring DIN 472 - 72 x 2.5 | SICHERUNGSRING_DIN_472_72x2.5 | 72 | 2.5 | 7.8 | 6.4 | 3 | 75 | DIN 472
Sicherungsring DIN 472 - 75 x 2.5 | SICHERUNGSRING_DIN_472_75x2.5 | 75 | 2.5 | 7.8 | 6.6 | 3 | 78 | DIN 472
Sicherungsring DIN 472 - 78 x 2.5 | SICHERUNGSRING_DIN_472_78x2.5 | 78 | 2.5 | 8.5 | 6.8 | 3 | 81 | DIN 472
Sicherungsring DIN 472 - 80 x 2.5 | SICHERUNGSRING_DIN_472_80x2.5 | 80 | 2.5 | 8.5 | 7 | 3 | 83.5 | DIN 472
Sicherungsring DIN 472 - 82 x 2.5 | SICHERUNGSRING_DIN_472_82x2.5 | 82 | 2.5 | 8.5 | 7 | 3 | 85.5 | DIN 472
Sicherungsring DIN 472 - 85 x 3 | SICHERUNGSRING_DIN_472_85x3 | 85 | 3 | 8.6 | 7.2 | 3.5 | 88.5 | DIN 472
Sicherungsring DIN 472 - 88 x 3 | SICHERUNGSRING_DIN_472_88x3 | 88 | 3 | 8.6 | 7.4 | 3.5 | 91.5 | DIN 472
Sicherungsring DIN 472 - 90 x 3 | SICHERUNGSRING_DIN_472_90x3 | 90 | 3 | 8.7 | 7.6 | 3.5 | 93.5 | DIN 472
Sicherungsring DIN 472 - 92 x 3 | SICHERUNGSRING_DIN_472_92x3 | 92 | 3 | 8.8 | 7.8 | 3.5 | 95.5 | DIN 472
Sicherungsring DIN 472 - 95 x 3 | SICHERUNGSRING_DIN_472_95x3 | 95 | 3 | 9 | 8.1 | 3.5 | 98.5 | DIN 472
Sicherungsring DIN 472 - 98 x 3 | SICHERUNGSRING_DIN_472_98x3 | 98 | 3 | 9.2 | 8.3 | 3.5 | 101.5 | DIN 472
Sicherungsring DIN 472 - 100 x 3 | SICHERUNGSRING_DIN_472_100x3 | 100 | 3 | 9.2 | 8.4 | 3.5 | 103.5 | DIN 472
Sicherungsring DIN 472 - 102 x 4 | SICHERUNGSRING_DIN_472_102x4 | 102 | 4 | 9.5 | 8.5 | 3.5 | 106 | DIN 472
Sicherungsring DIN 472 - 105 x 4 | SICHERUNGSRING_DIN_472_105x4 | 105 | 4 | 9.5 | 8.7 | 3.5 | 109 | DIN 472
Sicherungsring DIN 472 - 108 x 4 | SICHERUNGSRING_DIN_472_108x4 | 108 | 4 | 9.5 | 8.9 | 3.5 | 112 | DIN 472
Sicherungsring DIN 472 - 110 x 4 | SICHERUNGSRING_DIN_472_110x4 | 110 | 4 | 10.4 | 9 | 3.5 | 114 | DIN 472
Sicherungsring DIN 472 - 112 x 4 | SICHERUNGSRING_DIN_472_112x4 | 112 | 4 | 10.5 | 99.1 | 3.5 | 116 | DIN 472
Sicherungsring DIN 472 - 115 x 4 | SICHERUNGSRING_DIN_472_115x4 | 115 | 4 | 10.5 | 9.3 | 3.5 | 119 | DIN 472
Sicherungsring DIN 472 - 120 x 4 | SICHERUNGSRING_DIN_472_120x4 | 120 | 4 | 11 | 9.7 | 3.5 | 124 | DIN 472
Sicherungsring DIN 472 - 125 x 4 | SICHERUNGSRING_DIN_472_125x4 | 125 | 4 | 11 | 10 | 4 | 129 | DIN 472
Sicherungsring DIN 472 - 130 x 4 | SICHERUNGSRING_DIN_472_130x4 | 130 | 4 | 11 | 10.2 | 4 | 134 | DIN 472
Sicherungsring DIN 472 - 135 x 4 | SICHERUNGSRING_DIN_472_135x4 | 135 | 4 | 11.2 | 10.5 | 4 | 139 | DIN 472
Sicherungsring DIN 472 - 140 x 4 | SICHERUNGSRING_DIN_472_140x4 | 140 | 4 | 11.2 | 10.7 | 4 | 144 | DIN 472
Sicherungsring DIN 472 - 145 x 4 | SICHERUNGSRING_DIN_472_145x4 | 145 | 4 | 11.4 | 10.9 | 4 | 149 | DIN 472
Sicherungsring DIN 472 - 150 x 4 | SICHERUNGSRING_DIN_472_150x4 | 150 | 4 | 12 | 11.2 | 4 | 155 | DIN 472
Sicherungsring DIN 472 - 155 x 4 | SICHERUNGSRING_DIN_472_155x4 | 155 | 4 | 12 | 11.4 | 4 | 160 | DIN 472
Sicherungsring DIN 472 - 160 x 4 | SICHERUNGSRING_DIN_472_160x4 | 160 | 4 | 13 | 11.6 | 4 | 165 | DIN 472
Sicherungsring DIN 472 - 165 x 4 | SICHERUNGSRING_DIN_472_165x4 | 165 | 4 | 13 | 11.8 | 4 | 170 | DIN 472
Sicherungsring DIN 472 - 170 x 4 | SICHERUNGSRING_DIN_472_170x4 | 170 | 4 | 13.5 | 12.2 | 4 | 175 | DIN 472
Sicherungsring DIN 472 - 175 x 4 | SICHERUNGSRING_DIN_472_175x4 | 175 | 4 | 13.5 | 12.7 | 4 | 180 | DIN 472
Sicherungsring DIN 472 - 180 x 4 | SICHERUNGSRING_DIN_472_180x4 | 180 | 4 | 14.2 | 13.2 | 4 | 185 | DIN 472
Sicherungsring DIN 472 - 185 x 4 | SICHERUNGSRING_DIN_472_185x4 | 185 | 4 | 14.2 | 13.7 | 4 | 190 | DIN 472
Sicherungsring DIN 472 - 190 x 4 | SICHERUNGSRING_DIN_472_190x4 | 190 | 4 | 14.2 | 13.8 | 4 | 195 | DIN 472
Sicherungsring DIN 472 - 195 x 4 | SICHERUNGSRING_DIN_472_195x4 | 195 | 4 | 14.2 | 13.8 | 4 | 200 | DIN 472
Sicherungsring DIN 472 - 200 x 4 | SICHERUNGSRING_DIN_472_200x4 | 200 | 4 | 14.2 | 14 | 4 | 205 | DIN 472
Sicherungsring DIN 472 - 210 x 5 | SICHERUNGSRING_DIN_472_210x5 | 210 | 5 | 14.2 | 14 | 4 | 216 | DIN 472
Sicherungsring DIN 472 - 220 x 5 | SICHERUNGSRING_DIN_472_220x5 | 220 | 5 | 14.2 | 14 | 4 | 226 | DIN 472
Sicherungsring DIN 472 - 230 x 5 | SICHERUNGSRING_DIN_472_230x5 | 230 | 5 | 14.2 | 14 | 4 | 236 | DIN 472
Sicherungsring DIN 472 - 240 x 5 | SICHERUNGSRING_DIN_472_240x5 | 240 | 5 | 14.2 | 14 | 4 | 246 | DIN 472
Sicherungsring DIN 472 - 250 x 5 | SICHERUNGSRING_DIN_472_250x5 | 250 | 5 | 14.2 | 14 | 4 | 256 | DIN 472
Sicherungsring DIN 472 - 260 x 5 | SICHERUNGSRING_DIN_472_260x5 | 260 | 5 | 16.2 | 16 | 5 | 268 | DIN 472
Sicherungsring DIN 472 - 270 x 5 | SICHERUNGSRING_DIN_472_270x5 | 270 | 5 | 16.2 | 16 | 5 | 278 | DIN 472
Sicherungsring DIN 472 - 280 x 5 | SICHERUNGSRING_DIN_472_280x5 | 280 | 5 | 16.2 | 16 | 5 | 288 | DIN 472
Sicherungsring DIN 472 - 290 x 5 | SICHERUNGSRING_DIN_472_290x5 | 290 | 5 | 16.2 | 16 | 5 | 298 | DIN 472
Sicherungsring DIN 472 - 300 x 5 | SICHERUNGSRING_DIN_472_300x5 | 300 | 5 | 16.2 | 16 | 5 | 308 | DIN 472