## ISO_4762
PartNumber | PartName | Gewinde | d(mm) | l(mm) | lg_max(mm) | dk_max(mm) | k_max(mm) | s_nenn(mm) | r_min(mm) | t_min(mm) | P(mm) | Referenz
Zylinderschraube ISO 4762 - M1,6x2.5 | ZYLINDERSCHRAUBE_ISO_M1,6x2.5 | M1,6 | 1.6 | 2.5 | 1.05 | 3 | 1.6 | 1.5 | 0.1 | 0.7 | 0.35 | EN ISO 4762
Zylinderschraube ISO 4762 - M1,6x3 | ZYLINDERSCHRAUBE_ISO_M1,6x3 | M1,6 | 1.6 | 3 | 1.05 | 3 | 1.6 | 1.5 | 0.1 | 0.7 | 0.35 | EN ISO 4762
Zylinderschraube ISO 4762 - M1,6x4 | ZYLINDERSCHRAUBE_ISO_M1,6x4 | M1,6 | 1.6 | 4 | 1.05 | 3 | 1.6 | 1.5 | 0.1 | 0.7 | 0.35 | EN ISO 4762
Zylinderschraube ISO 4762 - M1,6x5 | ZYLINDERSCHRAUBE_ISO_M1,6x5 | M1,6 | 1.6 | 5 | 1.05 | 3 | 1.6 | 1.5 | 0.1 | 0.7 | 0.35 | EN ISO 4762
Zylinderschraube ISO 4762 - M1,6x6 | ZYLINDERSCHRAUBE_ISO_M1,6x6 | M1,6 | 1.6 | 6 | 1.05 | 3 | 1.6 | 1.5 | 0.1 | 0.7 | 0.35 | EN ISO 4762
Zylinderschraube ISO 4762 - M1,6x8 | ZYLINDERSCHRAUBE_ISO_M1,6x8 | M1,6 | 1.6 | 8 | 1.05 | 3 | 1.6 | 1.5 | 0.1 | 0.7 | 0.35 | EN ISO 4762
Zylinderschraube ISO 4762 - M1,6x10 | ZYLINDERSCHRAUBE_ISO_M1,6x10 | M1,6 | 1.6 | 10 | 1.05 | 3 | 1.6 | 1.5 | 0.1 | 0.7 | 0.35 | EN ISO 4762
Zylinderschraube ISO 4762 - M1,6x12 | ZYLINDERSCHRAUBE_ISO_M1,6x12 | M1,6 | 1.6 | 12 | 1.05 | 3 | 1.6 | 1.5 | 0.1 | 0.7 | 0.35 | EN ISO 4762
Zylinderschraube ISO 4762 - M1,6x16 | ZYLINDERSCHRAUBE_ISO_M1,6x16 | M1,6 | 1.6 | 16 | 1.05 | 3 | 1.6 | 1.5 | 0.1 | 0.7 | 0.35 | EN ISO 4762
Zylinderschraube ISO 4762 - M2x3 | ZYLINDERSCHRAUBE_ISO_M2x3 | M2 | 2 | 3 | 1.2 | 3.8 | 2 | 1.5 | 0.1 | 1 | 0.4 | EN ISO 4762
Zylinderschraube ISO 4762 - M2x4 | ZYLINDERSCHRAUBE_ISO_M2x4 | M2 | 2 | 4 | 1.2 | 3.8 | 2 | 1.5 | 0.1 | 1 | 0.4 | EN ISO 4762
Zylinderschraube ISO 4762 - M2x5 | ZYLINDERSCHRAUBE_ISO_M2x5 | M2 | 2 | 5 | 1.2 | 3.8 | 2 | 1.5 | 0.1 | 1 | 0.4 | EN ISO 4762
Zylinderschraube ISO 4762 - M2x6 | ZYLINDERSCHRAUBE_ISO_M2x6 | M2 | 2 | 6 | 1.2 | 3.8 | 2 | 1.5 | 0.1 | 1 | 0.4 | EN ISO 4762
Zylinderschraube ISO 4762 - M2x8 | ZYLINDERSCHRAUBE_ISO_M2x8 | M2 | 2 | 8 | 1.2 | 3.8 | 2 | 1.5 | 0.1 | 1 | 0.4 | EN ISO 4762
Zylinderschraube ISO 4762 - M2x10 | ZYLINDERSCHRAUBE_ISO_M2x10 | M2 | 2 | 10 | 1.2 | 3.8 | 2 | 1.5 | 0.1 | 1 | 0.4 | EN ISO 4762
Zylinderschraube ISO 4762 - M2x12 | ZYLINDERSCHRAUBE_ISO_M2x12 | M2 | 2 | 12 | 1.2 | 3.8 | 2 | 1.5 | 0.1 | 1 | 0.4 | EN ISO 4762
Zylinderschraube ISO 4762 - M2x16 | ZYLINDERSCHRAUBE_ISO_M2x16 | M2 | 2 | 16 | 1.2 | 3.8 | 2 | 1.5 | 0.1 | 1 | 0.4 | EN ISO 4762
Zylinderschraube ISO 4762 - M2x20 | ZYLINDERSCHRAUBE_ISO_M2x20 | M2 | 2 | 20 | 1.2 | 3.8 | 2 | 1.5 | 0.1 | 1 | 0.4 | EN ISO 4762
Zylinderschraube ISO 4762 - M2,5x4 | ZYLINDERSCHRAUBE_ISO_M2,5x4 | M2,5 | 2.5 | 4 | 1.35 | 4.5 | 2.5 | 2 | 0.1 | 1.1 | 0.45 | EN ISO 4762
Zylinderschraube ISO 4762 - M2,5x5 | ZYLINDERSCHRAUBE_ISO_M2,5x5 | M2,5 | 2.5 | 5 | 1.35 | 4.5 | 2.5 | 2 | 0.1 | 1.1 | 0.45 | EN ISO 4762
Zylinderschraube ISO 4762 - M2,5x6 | ZYLINDERSCHRAUBE_ISO_M2,5x6 | M2,5 | 2.5 | 6 | 1.35 | 4.5 | 2.5 | 2 | 0.1 | 1.1 | 0.45 | EN ISO 4762
Zylinderschraube ISO 4762 - M2,5x8 | ZYLINDERSCHRAUBE_ISO_M2,5x8 | M2,5 | 2.5 | 8 | 1.35 | 4.5 | 2.5 | 2 | 0.1 | 1.1 | 0.45 | EN ISO 4762
Zylinderschraube ISO 4762 - M2,5x10 | ZYLINDERSCHRAUBE_ISO_M2,5x10 | M2,5 | 2.5 | 10 | 1.35 | 4.5 | 2.5 | 2 | 0.1 | 1.1 | 0.45 | EN ISO 4762
Zylinderschraube ISO 4762 - M2,5x12 | ZYLINDERSCHRAUBE_ISO_M2,5x12 | M2,5 | 2.5 | 12 | 1.35 | 4.5 | 2.5 | 2 | 0.1 | 1.1 | 0.45 | EN ISO 4762
Zylinderschraube ISO 4762 - M2,5x16 | ZYLINDERSCHRAUBE_ISO_M2,5x16 | M2,5 | 2.5 | 16 | 1.35 | 4.5 | 2.5 | 2 | 0.1 | 1.1 | 0.45 | EN ISO 4762
Zylinderschraube ISO 4762 - M2,5x20 | ZYLINDERSCHRAUBE_ISO_M2,5x20 | M2,5 | 2.5 | 20 | 1.35 | 4.5 | 2.5 | 2 | 0.1 | 1.1 | 0.45 | EN ISO 4762
Zylinderschraube ISO 4762 - M2,5x25 | ZYLINDERSCHRAUBE_ISO_M2,5x25 | M2,5 | 2.5 | 25 | 1.35 | 4.5 | 2.5 | 2 | 0.1 | 1.1 | 0.45 | EN ISO 4762
Zylinderschraube ISO 4762 - M3x5 | ZYLINDERSCHRAUBE_ISO_M3x5 | M3 | 3 | 5 | 1.5 | 5.5 | 3 | 2.5 | 0.1 | 1.3 | 0.5 | EN ISO 4762
Zylinderschraube ISO 4762 - M3x6 | ZYLINDERSCHRAUBE_ISO_M3x6 | M3 | 3 | 6 | 1.5 | 5.5 | 3 | 2.5 | 0.1 | 1.3 | 0.5 | EN ISO 4762
Zylinderschraube ISO 4762 - M3x8 | ZYLINDERSCHRAUBE_ISO_M3x8 | M3 | 3 | 8 | 1.5 | 5.5 | 3 | 2.5 | 0.1 | 1.3 | 0.5 | EN ISO 4762
Zylinderschraube ISO 4762 - M3x10 | ZYLINDERSCHRAUBE_ISO_M3x10 | M3 | 3 | 10 | 1.5 | 5.5 | 3 | 2.5 | 0.1 | 1.3 | 0.5 | EN ISO 4762
Zylinderschraube ISO 4762 - M3x12 | ZYLINDERSCHRAUBE_ISO_M3x12 | M3 | 3 | 12 | 1.5 | 5.5 | 3 | 2.5 | 0.1 | 1.3 | 0.5 | EN ISO 4762
Zylinderschraube ISO 4762 - M3x16 | ZYLINDERSCHRAUBE_ISO_M3x16 | M3 | 3 | 16 | 1.5 | 5.5 | 3 | 2.5 | 0.1 | 1.3 | 0.5 | EN ISO 4762
Zylinderschraube ISO 4762 - M3x20 | ZYLINDERSCHRAUBE_ISO_M3x20 | M3 | 3 | 20 | 1.5 | 5.5 | 3 | 2.5 | 0.1 | 1.3 | 0.5 | EN ISO 4762
Zylinderschraube ISO 4762 - M3x25 | ZYLINDERSCHRAUBE_ISO_M3x25 | M3 | 3 | 25 | 7 | 5.5 | 3 | 2.5 | 0.1 | 1.3 | 0.5 | EN ISO 4762
Zylinderschraube ISO 4762 - M3x30 | ZYLINDERSCHRAUBE_ISO_M3x30 | M3 | 3 | 30 | 12 | 5.5 | 3 | 2.5 | 0.1 | 1.3 | 0.5 | EN ISO 4762
Zylinderschraube ISO 4762 - M4x6 | ZYLINDERSCHRAUBE_ISO_M4x6 | M4 | 4 | 6 | 2.1 | 7 | 4 | 3 | 0.2 | 2 | 0.7 | EN ISO 4762
Zylinderschraube ISO 4762 - M4x8 | ZYLINDERSCHRAUBE_ISO_M4x8 | M4 | 4 | 8 | 2.1 | 7 | 4 | 3 | 0.2 | 2 | 0.7 | EN ISO 4762
Zylinderschraube ISO 4762 - M4x10 | ZYLINDERSCHRAUBE_ISO_M4x10 | M4 | 4 | 10 | 2.1 | 7 | 4 | 3 | 0.2 | 2 | 0.7 | EN ISO 4762
Zylinderschraube ISO 4762 - M4x12 | ZYLINDERSCHRAUBE_ISO_M4x12 | M4 | 4 | 12 | 2.1 | 7 | 4 | 3 | 0.2 | 2 | 0.7 | EN ISO 4762
Zylinderschraube ISO 4762 - M4x16 | ZYLINDERSCHRAUBE_ISO_M4x16 | M4 | 4 | 16 | 2.1 | 7 | 4 | 3 | 0.2 | 2 | 0.7 | EN ISO 4762
Zylinderschraube ISO 4762 - M4x20 | ZYLINDERSCHRAUBE_ISO_M4x20 | M4 | 4 | 20 | 2.1 | 7 | 4 | 3 | 0.2 | 2 | 0.7 | EN ISO 4762
Zylinderschraube ISO 4762 - M4x25 | ZYLINDERSCHRAUBE_ISO_M4x25 | M4 | 4 | 25 | 2.1 | 7 | 4 | 3 | 0.2 | 2 | 0.7 | EN ISO 4762
Zylinderschraube ISO 4762 - M4x30 | ZYLINDERSCHRAUBE_ISO_M4x30 | M4 | 4 | 30 | 10 | 7 | 4 | 3 | 0.2 | 2 | 0.7 | EN ISO 4762
Zylinderschraube ISO 4762 - M4x35 | ZYLINDERSCHRAUBE_ISO_M4x35 | M4 | 4 | 35 | 15 | 7 | 4 | 3 | 0.2 | 2 | 0.7 | EN ISO 4762
Zylinderschraube ISO 4762 - M4x40 | ZYLINDERSCHRAUBE_ISO_M4x40 | M4 | 4 | 40 | 20 | 7 | 4 | 3 | 0.2 | 2 | 0.7 | EN ISO 4762
Zylinderschraube ISO 4762 - M5x8 | ZYLINDERSCHRAUBE_ISO_M5x8 | M5 | 5 | 8 | 2.4 | 8.5 | 5 | 4 | 0.2 | 2.5 | 0.8 | EN ISO 4762
Zylinderschraube ISO 4762 - M5x10 | ZYLINDERSCHRAUBE_ISO_M5x10 | M5 | 5 | 10 | 2.4 | 8.5 | 5 | 4 | 0.2 | 2.5 | 0.8 | EN ISO 4762
Zylinderschraube ISO 4762 - M5x12 | ZYLINDERSCHRAUBE_ISO_M5x12 | M5 | 5 | 12 | 2.4 | 8.5 | 5 | 4 | 0.2 | 2.5 | 0.8 | EN ISO 4762
Zylinderschraube ISO 4762 - M5x16 | ZYLINDERSCHRAUBE_ISO_M5x16 | M5 | 5 | 16 | 2.4 | 8.5 | 5 | 4 | 0.2 | 2.5 | 0.8 | EN ISO 4762
Zylinderschraube ISO 4762 - M5x20 | ZYLINDERSCHRAUBE_ISO_M5x20 | M5 | 5 | 20 | 2.4 | 8.5 | 5 | 4 | 0.2 | 2.5 | 0.8 | EN ISO 4762
Zylinderschraube ISO 4762 - M5x25 | ZYLINDERSCHRAUBE_ISO_M5x25 | M5 | 5 | 25 | 2.4 | 8.5 | 5 | 4 | 0.2 | 2.5 | 0.8 | EN ISO 4762
Zylinderschraube ISO 4762 - M5x30 | ZYLINDERSCHRAUBE_ISO_M5x30 | M5 | 5 | 30 | 8 | 8.5 | 5 | 4 | 0.2 | 2.5 | 0.8 | EN ISO 4762
Zylinderschraube ISO 4762 - M5x35 | ZYLINDERSCHRAUBE_ISO_M5x35 | M5 | 5 | 35 | 13 | 8.5 | 5 | 4 | 0.2 | 2.5 | 0.8 | EN ISO 4762
Zylinderschraube ISO 4762 - M5x40 | ZYLINDERSCHRAUBE_ISO_M5x40 | M5 | 5 | 40 | 18 | 8.5 | 5 | 4 | 0.2 | 2.5 | 0.8 | EN ISO 4762
Zylinderschraube ISO 4762 - M5x45 | ZYLINDERSCHRAUBE_ISO_M5x45 | M5 | 5 | 45 | 23 | 8.5 | 5 | 4 | 0.2 | 2.5 | 0.8 | EN ISO 4762
Zylinderschraube ISO 4762 - M5x50 | ZYLINDERSCHRAUBE_ISO_M5x50 | M5 | 5 | 50 | 28 | 8.5 | 5 | 4 | 0.2 | 2.5 | 0.8 | EN ISO 4762
Zylinderschraube ISO 4762 - M6x10 | ZYLINDERSCHRAUBE_ISO_M6x10 | M6 | 6 | 10 | 3 | 10 | 6 | 5 | 0.25 | 3 | 1 | EN ISO 4762
Zylinderschraube ISO 4762 - M6x12 | ZYLINDERSCHRAUBE_ISO_M6x12 | M6 | 6 | 12 | 3 | 10 | 6 | 5 | 0.25 | 3 | 1 | EN ISO 4762
Zylinderschraube ISO 4762 - M6x16 | ZYLINDERSCHRAUBE_ISO_M6x16 | M6 | 6 | 16 | 3 | 10 | 6 | 5 | 0.25 | 3 | 1 | EN ISO 4762
Zylinderschraube ISO 4762 - M6x20 | ZYLINDERSCHRAUBE_ISO_M6x20 | M6 | 6 | 20 | 3 | 10 | 6 | 5 | 0.25 | 3 | 1 | EN ISO 4762
Zylinderschraube ISO 4762 - M6x25 | ZYLINDERSCHRAUBE_ISO_M6x25 | M6 | 6 | 25 | 3 | 10 | 6 | 5 | 0.25 | 3 | 1 | EN ISO 4762
Zylinderschraube ISO 4762 - M6x30 | ZYLINDERSCHRAUBE_ISO_M6x30 | M6 | 6 | 30 | 3 | 10 | 6 | 5 | 0.25 | 3 | 1 | EN ISO 4762
Zylinderschraube ISO 4762 - M6x35 | ZYLINDERSCHRAUBE_ISO_M6x35 | M6 | 6 | 35 | 11 | 10 | 6 | 5 | 0.25 | 3 | 1 | EN ISO 4762
Zylinderschraube ISO 4762 - M6x40 | ZYLINDERSCHRAUBE_ISO_M6x40 | M6 | 6 | 40 | 16 | 10 | 6 | 5 | 0.25 | 3 | 1 | EN ISO 4762
Zylinderschraube ISO 4762 - M6x45 | ZYLINDERSCHRAUBE_ISO_M6x45 | M6 | 6 | 45 | 21 | 10 | 6 | 5 | 0.25 | 3 | 1 | EN ISO 4762
Zylinderschraube ISO 4762 - M6x50 | ZYLINDERSCHRAUBE_ISO_M6x50 | M6 | 6 | 50 | 26 | 10 | 6 | 5 | 0.25 | 3 | 1 | EN ISO 4762
Zylinderschraube ISO 4762 - M6x55 | ZYLINDERSCHRAUBE_ISO_M6x55 | M6 | 6 | 55 | 31 | 10 | 6 | 5 | 0.25 | 3 | 1 | EN ISO 4762
Zylinderschraube ISO 4762 - M6x60 | ZYLINDERSCHRAUBE_ISO_M6x60 | M6 | 6 | 60 | 36 | 10 | 6 | 5 | 0.25 | 3 | 1 | EN ISO 4762
Zylinderschraube ISO 4762 - M8x12 | ZYLINDERSCHRAUBE_ISO_M8x12 | M8 | 8 | 12 | 3.75 | 13 | 8 | 6 | 0.4 | 4 | 1.25 | EN ISO 4762
Zylinderschraube ISO 4762 - M8x16 | ZYLINDERSCHRAUBE_ISO_M8x16 | M8 | 8 | 16 | 3.75 | 13 | 8 | 6 | 0.4 | 4 | 1.25 | EN ISO 4762
Zylinderschraube ISO 4762 - M8x20 | ZYLINDERSCHRAUBE_ISO_M8x20 | M8 | 8 | 20 | 3.75 | 13 | 8 | 6 | 0.4 | 4 | 1.25 | EN ISO 4762
Zylinderschraube ISO 4762 - M8x25 | ZYLINDERSCHRAUBE_ISO_M8x25 | M8 | 8 | 25 | 3.75 | 13 | 8 | 6 | 0.4 | 4 | 1.25 | EN ISO 4762
Zylinderschraube ISO 4762 - M8x30 | ZYLINDERSCHRAUBE_ISO_M8x30 | M8 | 8 | 30 | 3.75 | 13 | 8 | 6 | 0.4 | 4 | 1.25 | EN ISO 4762
Zylinderschraube ISO 4762 - M8x35 | ZYLINDERSCHRAUBE_ISO_M8x35 | M8 | 8 | 35 | 3.75 | 13 | 8 | 6 | 0.4 | 4 | 1.25 | EN ISO 4762
Zylinderschraube ISO 4762 - M8x40 | ZYLINDERSCHRAUBE_ISO_M8x40 | M8 | 8 | 40 | 12 | 13 | 8 | 6 | 0.4 | 4 | 1.25 | EN ISO 4762
Zylinderschraube ISO 4762 - M8x45 | ZYLINDERSCHRAUBE_ISO_M8x45 | M8 | 8 | 45 | 17 | 13 | 8 | 6 | 0.4 | 4 | 1.25 | EN ISO 4762
Zylinderschraube ISO 4762 - M8x50 | ZYLINDERSCHRAUBE_ISO_M8x50 | M8 | 8 | 50 | 22 | 13 | 8 | 6 | 0.4 | 4 | 1.25 | EN ISO 4762
Zylinderschraube ISO 4762 - M8x55 | ZYLINDERSCHRAUBE_ISO_M8x55 | M8 | 8 | 55 | 27 | 13 | 8 | 6 | 0.4 | 4 | 1.25 | EN ISO 4762
Zylinderschraube ISO 4762 - M8x60 | ZYLINDERSCHRAUBE_ISO_M8x60 | M8 | 8 | 60 | 32 | 13 | 8 | 6 | 0.4 | 4 | 1.25 | EN ISO 4762
Zylinderschraube ISO 4762 - M8x65 | ZYLINDERSCHRAUBE_ISO_M8x65 | M8 | 8 | 65 | 37 | 13 | 8 | 6 | 0.4 | 4 | 1.25 | EN ISO 4762
Zylinderschraube ISO 4762 - M8x70 | ZYLINDERSCHRAUBE_ISO_M8x70 | M8 | 8 | 70 | 42 | 13 | 8 | 6 | 0.4 | 4 | 1.25 | EN ISO 4762
Zylinderschraube ISO 4762 - M8x80 | ZYLINDERSCHRAUBE_ISO_M8x80 | M8 | 8 | 80 | 52 | 13 | 8 | 6 | 0.4 | 4 | 1.25 | EN ISO 4762
Zylinderschraube ISO 4762 - M10x16 | ZYLINDERSCHRAUBE_ISO_M10x16 | M10 | 10 | 16 | 4.5 | 16 | 10 | 8 | 0.4 | 5 | 1.5 | EN ISO 4762
Zylinderschraube ISO 4762 - M10x20 | ZYLINDERSCHRAUBE_ISO_M10x20 | M10 | 10 | 20 | 4.5 | 16 | 10 | 8 | 0.4 | 5 | 1.5 | EN ISO 4762
Zylinderschraube ISO 4762 - M10x25 | ZYLINDERSCHRAUBE_ISO_M10x25 | M10 | 10 | 25 | 4.5 | 16 | 10 | 8 | 0.4 | 5 | 1.5 | EN ISO 4762
Zylinderschraube ISO 4762 - M10x30 | ZYLINDERSCHRAUBE_ISO_M10x30 | M10 | 10 | 30 | 4.5 | 16 | 10 | 8 | 0.4 | 5 | 1.5 | EN ISO 4762
Zylinderschraube ISO 4762 - M10x35 | ZYLINDERSCHRAUBE_ISO_M10x35 | M10 | 10 | 35 | 4.5 | 16 | 10 | 8 | 0.4 | 5 | 1.5 | EN ISO 4762
Zylinderschraube ISO 4762 - M10x40 | ZYLINDERSCHRAUBE_ISO_M10x40 | M10 | 10 | 40 | 4.5 | 16 | 10 | 8 | 0.4 | 5 | 1.5 | EN ISO 4762
Zylinderschraube ISO 4762 - M10x45 | ZYLINDERSCHRAUBE_ISO_M10x45 | M10 | 10 | 45 | 13 | 16 | 10 | 8 | 0.4 | 5 | 1.5 | EN ISO 4762
Zylinderschraube ISO 4762 - M10x50 | ZYLINDERSCHRAUBE_ISO_M10x50 | M10 | 10 | 50 | 18 | 16 | 10 | 8 | 0.4 | 5 | 1.5 | EN ISO 4762
Zylinderschraube ISO 4762 - M10x55 | ZYLINDERSCHRAUBE_ISO_M10x55 | M10 | 10 | 55 | 23 | 16 | 10 | 8 | 0.4 | 5 | 1.5 | EN ISO 4762
Zylinderschraube ISO 4762 - M10x60 | ZYLINDERSCHRAUBE_ISO_M10x60 | M10 | 10 | 60 | 28 | 16 | 10 | 8 | 0.4 | 5 | 1.5 | EN ISO 4762
Zylinderschraube ISO 4762 - M10x65 | ZYLINDERSCHRAUBE_ISO_M10x65 | M10 | 10 | 65 | 33 | 16 | 10 | 8 | 0.4 | 5 | 1.5 | EN ISO 4762
Zylinderschraube ISO 4762 - M10x70 | ZYLINDERSCHRAUBE_ISO_M10x70 | M10 | 10 | 70 | 38 | 16 | 10 | 8 | 0.4 | 5 | 1.5 | EN ISO 4762
Zylinderschraube ISO 4762 - M10x80 | ZYLINDERSCHRAUBE_ISO_M10x80 | M10 | 10 | 80 | 48 | 16 | 10 | 8 | 0.4 | 5 | 1.5 | EN ISO 4762
Zylinderschraube ISO 4762 - M10x90 | ZYLINDERSCHRAUBE_ISO_M10x90 | M10 | 10 | 90 | 58 | 16 | 10 | 8 | 0.4 | 5 | 1.5 | EN ISO 4762
Zylinderschraube ISO 4762 - M10x100 | ZYLINDERSCHRAUBE_ISO_M10x100 | M10 | 10 | 100 | 68 | 16 | 10 | 8 | 0.4 | 5 | 1.5 | EN ISO 4762
Zylinderschraube ISO 4762 - M12x20 | ZYLINDERSCHRAUBE_ISO_M12x20 | M12 | 12 | 20 | 5.25 | 18 | 12 | 10 | 0.6 | 6 | 1.75 | EN ISO 4762
Zylinderschraube ISO 4762 - M12x25 | ZYLINDERSCHRAUBE_ISO_M12x25 | M12 | 12 | 25 | 5.25 | 18 | 12 | 10 | 0.6 | 6 | 1.75 | EN ISO 4762
Zylinderschraube ISO 4762 - M12x30 | ZYLINDERSCHRAUBE_ISO_M12x30 | M12 | 12 | 30 | 5.25 | 18 | 12 | 10 | 0.6 | 6 | 1.75 | EN ISO 4762
Zylinderschraube ISO 4762 - M12x35 | ZYLINDERSCHRAUBE_ISO_M12x35 | M12 | 12 | 35 | 5.25 | 18 | 12 | 10 | 0.6 | 6 | 1.75 | EN ISO 4762
Zylinderschraube ISO 4762 - M12x40 | ZYLINDERSCHRAUBE_ISO_M12x40 | M12 | 12 | 40 | 5.25 | 18 | 12 | 10 | 0.6 | 6 | 1.75 | EN ISO 4762
Zylinderschraube ISO 4762 - M12x45 | ZYLINDERSCHRAUBE_ISO_M12x45 | M12 | 12 | 45 | 5.25 | 18 | 12 | 10 | 0.6 | 6 | 1.75 | EN ISO 4762
Zylinderschraube ISO 4762 - M12x50 | ZYLINDERSCHRAUBE_ISO_M12x50 | M12 | 12 | 50 | 5.25 | 18 | 12 | 10 | 0.6 | 6 | 1.75 | EN ISO 4762
Zylinderschraube ISO 4762 - M12x55 | ZYLINDERSCHRAUBE_ISO_M12x55 | M12 | 12 | 55 | 19 | 18 | 12 | 10 | 0.6 | 6 | 1.75 | EN ISO 4762
Zylinderschraube ISO 4762 - M12x60 | ZYLINDERSCHRAUBE_ISO_M12x60 | M12 | 12 | 60 | 24 | 18 | 12 | 10 | 0.6 | 6 | 1.75 | EN ISO 4762
Zylinderschraube ISO 4762 - M12x65 | ZYLINDERSCHRAUBE_ISO_M12x65 | M12 | 12 | 65 | 29 | 18 | 12 | 10 | 0.6 | 6 | 1.75 | EN ISO 4762
Zylinderschraube ISO 4762 - M12x70 | ZYLINDERSCHRAUBE_ISO_M12x70 | M12 | 12 | 70 | 34 | 18 | 12 | 10 | 0.6 | 6 | 1.75 | EN ISO 4762
Zylinderschraube ISO 4762 - M12x80 | ZYLINDERSCHRAUBE_ISO_M12x80 | M12 | 12 | 80 | 44 | 18 | 12 | 10 | 0.6 | 6 | 1.75 | EN ISO 4762
Zylinderschraube ISO 4762 - M12x90 | ZYLINDERSCHRAUBE_ISO_M12x90 | M12 | 12 | 90 | 54 | 18 | 12 | 10 | 0.6 | 6 | 1.75 | EN ISO 4762
Zylinderschraube ISO 4762 - M12x100 | ZYLINDERSCHRAUBE_ISO_M12x100 | M12 | 12 | 100 | 64 | 18 | 12 | 10 | 0.6 | 6 | 1.75 | EN ISO 4762
Zylinderschraube ISO 4762 - M12x110 | ZYLINDERSCHRAUBE_ISO_M12x110 | M12 | 12 | 110 | 74 | 18 | 12 | 10 | 0.6 | 6 | 1.75 | EN ISO 4762
Zylinderschraube ISO 4762 - M12x120 | ZYLINDERSCHRAUBE_ISO_M12x120 | M12 | 12 | 120 | 84 | 18 | 12 | 10 | 0.6 | 6 | 1.75 | EN ISO 4762
Zylinderschraube ISO 4762 - M16x25 | ZYLINDERSCHRAUBE_ISO_M16x25 | M16 | 16 | 25 | 6 | 24 | 16 | 14 | 0.6 | 8 | 2 | EN ISO 4762
Zylinderschraube ISO 4762 - M16x30 | ZYLINDERSCHRAUBE_ISO_M16x30 | M16 | 16 | 30 | 6 | 24 | 16 | 14 | 0.6 | 8 | 2 | EN ISO 4762
Zylinderschraube ISO 4762 - M16x35 | ZYLINDERSCHRAUBE_ISO_M16x35 | M16 | 16 | 35 | 6 | 24 | 16 | 14 | 0.6 | 8 | 2 | EN ISO 4762
Zylinderschraube ISO 4762 - M16x40 | ZYLINDERSCHRAUBE_ISO_M16x40 | M16 | 16 | 40 | 6 | 24 | 16 | 14 | 0.6 | 8 | 2 | EN ISO 4762
Zylinderschraube ISO 4762 - M16x45 | ZYLINDERSCHRAUBE_ISO_M16x45 | M16 | 16 | 45 | 6 | 24 | 16 | 14 | 0.6 | 8 | 2 | EN ISO 4762
Zylinderschraube ISO 4762 - M16x50 | ZYLINDERSCHRAUBE_ISO_M16x50 | M16 | 16 | 50 | 6 | 24 | 16 | 14 | 0.6 | 8 | 2 | EN ISO 4762
Zylinderschraube ISO 4762 - M16x55 | ZYLINDERSCHRAUBE_ISO_M16x55 | M16 | 16 | 55 | 6 | 24 | 16 | 14 | 0.6 | 8 | 2 | EN ISO 4762
Zylinderschraube ISO 4762 - M16x60 | ZYLINDERSCHRAUBE_ISO_M16x60 | M16 | 16 | 60 | 6 | 24 | 16 | 14 | 0.6 | 8 | 2 | EN ISO 4762
Zylinderschraube ISO 4762 - M16x65 | ZYLINDERSCHRAUBE_ISO_M16x65 | M16 | 16 | 65 | 21 | 24 | 16 | 14 | 0.6 | 8 | 2 | EN ISO 4762
Zylinderschraube ISO 4762 - M16x70 | ZYLINDERSCHRAUBE_ISO_M16x70 | M16 | 16 | 70 | 26 | 24 | 16 | 14 | 0.6 | 8 | 2 | EN ISO 4762
Zylinderschraube ISO 4762 - M16x80 | ZYLINDERSCHRAUBE_ISO_M16x80 | M16 | 16 | 80 | 36 | 24 | 16 | 14 | 0.6 | 8 | 2 | EN ISO 4762
Zylinderschraube ISO 4762 - M16x90 | ZYLINDERSCHRAUBE_ISO_M16x90 | M16 | 16 | 90 | 46 | 24 | 16 | 14 | 0.6 | 8 | 2 | EN ISO 4762
Zylinderschraube ISO 4762 - M16x100 | ZYLINDERSCHRAUBE_ISO_M16x100 | M16 | 16 | 100 | 56 | 24 | 16 | 14 | 0.6 | 8 | 2 | EN ISO 4762
Zylinderschraube ISO 4762 - M16x110 | ZYLINDERSCHRAUBE_ISO_M16x110 | M16 | 16 | 110 | 66 | 24 | 16 | 14 | 0.6 | 8 | 2 | EN ISO 4762
Zylinderschraube ISO 4762 - M16x120 | ZYLINDERSCHRAUBE_ISO_M16x120 | M16 | 16 | 120 | 76 | 24 | 16 | 14 | 0.6 | 8 | 2 | EN ISO 4762
Zylinderschraube ISO 4762 - M16x130 | ZYLINDERSCHRAUBE_ISO_M16x130 | M16 | 16 | 130 | 86 | 24 | 16 | 14 | 0.6 | 8 | 2 | EN ISO 4762
Zylinderschraube ISO 4762 - M16x140 | ZYLINDERSCHRAUBE_ISO_M16x140 | M16 | 16 | 140 | 96 | 24 | 16 | 14 | 0.6 | 8 | 2 | EN ISO 4762
Zylinderschraube ISO 4762 - M16x150 | ZYLINDERSCHRAUBE_ISO_M16x150 | M16 | 16 | 150 | 106 | 24 | 16 | 14 | 0.6 | 8 | 2 | EN ISO 4762
Zylinderschraube ISO 4762 - M16x160 | ZYLINDERSCHRAUBE_ISO_M16x160 | M16 | 16 | 160 | 116 | 24 | 16 | 14 | 0.6 | 8 | 2 | EN ISO 4762
Zylinderschraube ISO 4762 - M20x30 | ZYLINDERSCHRAUBE_ISO_M20x30 | M20 | 20 | 30 | 7.5 | 30 | 20 | 17 | 0.8 | 10 | 2.5 | EN ISO 4762
Zylinderschraube ISO 4762 - M20x35 | ZYLINDERSCHRAUBE_ISO_M20x35 | M20 | 20 | 35 | 7.5 | 30 | 20 | 17 | 0.8 | 10 | 2.5 | EN ISO 4762
Zylinderschraube ISO 4762 - M20x40 | ZYLINDERSCHRAUBE_ISO_M20x40 | M20 | 20 | 40 | 7.5 | 30 | 20 | 17 | 0.8 | 10 | 2.5 | EN ISO 4762
Zylinderschraube ISO 4762 - M20x45 | ZYLINDERSCHRAUBE_ISO_M20x45 | M20 | 20 | 45 | 7.5 | 30 | 20 | 17 | 0.8 | 10 | 2.5 | EN ISO 4762
Zylinderschraube ISO 4762 - M20x50 | ZYLINDERSCHRAUBE_ISO_M20x50 | M20 | 20 | 50 | 7.5 | 30 | 20 | 17 | 0.8 | 10 | 2.5 | EN ISO 4762
Zylinderschraube ISO 4762 - M20x55 | ZYLINDERSCHRAUBE_ISO_M20x55 | M20 | 20 | 55 | 7.5 | 30 | 20 | 17 | 0.8 | 10 | 2.5 | EN ISO 4762
Zylinderschraube ISO 4762 - M20x60 | ZYLINDERSCHRAUBE_ISO_M20x60 | M20 | 20 | 60 | 7.5 | 30 | 20 | 17 | 0.8 | 10 | 2.5 | EN ISO 4762
Zylinderschraube ISO 4762 - M20x65 | ZYLINDERSCHRAUBE_ISO_M20x65 | M20 | 20 | 65 | 7.5 | 30 | 20 | 17 | 0.8 | 10 | 2.5 | EN ISO 4762
Zylinderschraube ISO 4762 - M20x70 | ZYLINDERSCHRAUBE_ISO_M20x70 | M20 | 20 | 70 | 7.5 | 30 | 20 | 17 | 0.8 | 10 | 2.5 | EN ISO 4762
Zylinderschraube ISO 4762 - M20x80 | ZYLINDERSCHRAUBE_ISO_M20x80 | M20 | 20 | 80 | 28 | 30 | 20 | 17 | 0.8 | 10 | 2.5 | EN ISO 4762
Zylinderschraube ISO 4762 - M20x90 | ZYLINDERSCHRAUBE_ISO_M20x90 | M20 | 20 | 90 | 38 | 30 | 20 | 17 | 0.8 | 10 | 2.5 | EN ISO 4762
Zylinderschraube ISO 4762 - M20x100 | ZYLINDERSCHRAUBE_ISO_M20x100 | M20 | 20 | 100 | 48 | 30 | 20 | 17 | 0.8 | 10 | 2.5 | EN ISO 4762
Zylinderschraube ISO 4762 - M20x110 | ZYLINDERSCHRAUBE_ISO_M20x110 | M20 | 20 | 110 | 58 | 30 | 20 | 17 | 0.8 | 10 | 2.5 | EN ISO 4762
Zylinderschraube ISO 4762 - M20x120 | ZYLINDERSCHRAUBE_ISO_M20x120 | M20 | 20 | 120 | 68 | 30 | 20 | 17 | 0.8 | 10 | 2.5 | EN ISO 4762
Zylinderschraube ISO 4762 - M20x130 | ZYLINDERSCHRAUBE_ISO_M20x130 | M20 | 20 | 130 | 78 | 30 | 20 | 17 | 0.8 | 10 | 2.5 | EN ISO 4762
Zylinderschraube ISO 4762 - M20x140 | ZYLINDERSCHRAUBE_ISO_M20x140 | M20 | 20 | 140 | 88 | 30 | 20 | 17 | 0.8 | 10 | 2.5 | EN ISO 4762
Zylinderschraube ISO 4762 - M20x150 | ZYLINDERSCHRAUBE_ISO_M20x150 | M20 | 20 | 150 | 98 | 30 | 20 | 17 | 0.8 | 10 | 2.5 | EN ISO 4762
Zylinderschraube ISO 4762 - M20x160 | ZYLINDERSCHRAUBE_ISO_M20x160 | M20 | 20 | 160 | 108 | 30 | 20 | 17 | 0.8 | 10 | 2.5 | EN ISO 4762
Zylinderschraube ISO 4762 - M20x180 | ZYLINDERSCHRAUBE_ISO_M20x180 | M20 | 20 | 180 | 128 | 30 | 20 | 17 | 0.8 | 10 | 2.5 | EN ISO 4762
Zylinderschraube ISO 4762 - M20x200 | ZYLINDERSCHRAUBE_ISO_M20x200 | M20 | 20 | 200 | 148 | 30 | 20 | 17 | 0.8 | 10 | 2.5 | EN ISO 4762
Zylinderschraube ISO 4762 - M24x40 | ZYLINDERSCHRAUBE_ISO_M24x40 | M24 | 24 | 40 | 9 | 36 | 24 | 19 | 0.8 | 12 | 3 | EN ISO 4762
Zylinderschraube ISO 4762 - M24x45 | ZYLINDERSCHRAUBE_ISO_M24x45 | M24 | 24 | 45 | 9 | 36 | 24 | 19 | 0.8 | 12 | 3 | EN ISO 4762
Zylinderschraube ISO 4762 - M24x50 | ZYLINDERSCHRAUBE_ISO_M24x50 | M24 | 24 | 50 | 9 | 36 | 24 | 19 | 0.8 | 12 | 3 | EN ISO 4762
Zylinderschraube ISO 4762 - M24x55 | ZYLINDERSCHRAUBE_ISO_M24x55 | M24 | 24 | 55 | 9 | 36 | 24 | 19 | 0.8 | 12 | 3 | EN ISO 4762
Zylinderschraube ISO 4762 - M24x60 | ZYLINDERSCHRAUBE_ISO_M24x60 | M24 | 24 | 60 | 9 | 36 | 24 | 19 | 0.8 | 12 | 3 | EN ISO 4762
Zylinderschraube ISO 4762 - M24x65 | ZYLINDERSCHRAUBE_ISO_M24x65 | M24 | 24 | 65 | 9 | 36 | 24 | 19 | 0.8 | 12 | 3 | EN ISO 4762
Zylinderschraube ISO 4762 - M24x70 | ZYLINDERSCHRAUBE_ISO_M24x70 | M24 | 24 | 70 | 9 | 36 | 24 | 19 | 0.8 | 12 | 3 | EN ISO 4762
Zylinderschraube ISO 4762 - M24x80 | ZYLINDERSCHRAUBE_ISO_M24x80 | M24 | 24 | 80 | 9 | 36 | 24 | 19 | 0.8 | 12 | 3 | EN ISO 4762
Zylinderschraube ISO 4762 - M24x90 | ZYLINDERSCHRAUBE_ISO_M24x90 | M24 | 24 | 90 | 30 | 36 | 24 | 19 | 0.8 | 12 | 3 | EN ISO 4762
Zylinderschraube ISO 4762 - M24x100 | ZYLINDERSCHRAUBE_ISO_M24x100 | M24 | 24 | 100 | 40 | 36 | 24 | 19 | 0.8 | 12 | 3 | EN ISO 4762
Zylinderschraube ISO 4762 - M24x110 | ZYLINDERSCHRAUBE_ISO_M24x110 | M24 | 24 | 110 | 50 | 36 | 24 | 19 | 0.8 | 12 | 3 | EN ISO 4762
Zylinderschraube ISO 4762 - M24x120 | ZYLINDERSCHRAUBE_ISO_M24x120 | M24 | 24 | 120 | 60 | 36 | 24 | 19 | 0.8 | 12 | 3 | EN ISO 4762
Zylinderschraube ISO 4762 - M24x130 | ZYLINDERSCHRAUBE_ISO_M24x130 | M24 | 24 | 130 | 70 | 36 | 24 | 19 | 0.8 | 12 | 3 | EN ISO 4762
Zylinderschraube ISO 4762 - M24x140 | ZYLINDERSCHRAUBE_ISO_M24x140 | M24 | 24 | 140 | 80 | 36 | 24 | 19 | 0.8 | 12 | 3 | EN ISO 4762
Zylinderschraube ISO 4762 - M24x150 | ZYLINDERSCHRAUBE_ISO_M24x150 | M24 | 24 | 150 | 90 | 36 | 24 | 19 | 0.8 | 12 | 3 | EN ISO 4762
Zylinderschraube ISO 4762 - M24x160 | ZYLINDERSCHRAUBE_ISO_M24x160 | M24 | 24 | 160 | 100 | 36 | 24 | 19 | 0.8 | 12 | 3 | EN ISO 4762
Zylinderschraube ISO 4762 - M24x180 | ZYLINDERSCHRAUBE_ISO_M24x180 | M24 | 24 | 180 | 120 | 36 | 24 | 19 | 0.8 | 12 | 3 | EN ISO 4762
Zylinderschraube ISO 4762 - M24x200 | ZYLINDERSCHRAUBE_ISO_M24x200 | M24 | 24 | 200 | 140 | 36 | 24 | 19 | 0.8 | 12 | 3 | EN ISO 4762
Zylinderschraube ISO 4762 - M30x45 | ZYLINDERSCHRAUBE_ISO_M30x45 | M30 | 30 | 45 | 10.5 | 45 | 30 | 22 | 1 | 15.5 | 3.5 | EN ISO 4762
Zylinderschraube ISO 4762 - M30x50 | ZYLINDERSCHRAUBE_ISO_M30x50 | M30 | 30 | 50 | 10.5 | 45 | 30 | 22 | 1 | 15.5 | 3.5 | EN ISO 4762
Zylinderschraube ISO 4762 - M30x55 | ZYLINDERSCHRAUBE_ISO_M30x55 | M30 | 30 | 55 | 10.5 | 45 | 30 | 22 | 1 | 15.5 | 3.5 | EN ISO 4762
Zylinderschraube ISO 4762 - M30x60 | ZYLINDERSCHRAUBE_ISO_M30x60 | M30 | 30 | 60 | 10.5 | 45 | 30 | 22 | 1 | 15.5 | 3.5 | EN ISO 4762
Zylinderschraube ISO 4762 - M30x65 | ZYLINDERSCHRAUBE_ISO_M30x65 | M30 | 30 | 65 | 10.5 | 45 | 30 | 22 | 1 | 15.5 | 3.5 | EN ISO 4762
Zylinderschraube ISO 4762 - M30x70 | ZYLINDERSCHRAUBE_ISO_M30x70 | M30 | 30 | 70 | 10.5 | 45 | 30 | 22 | 1 | 15.5 | 3.5 | EN ISO 4762
Zylinderschraube ISO 4762 - M30x80 | ZYLINDERSCHRAUBE_ISO_M30x80 | M30 | 30 | 80 | 10.5 | 45 | 30 | 22 | 1 | 15.5 | 3.5 | EN ISO 4762
Zylinderschraube ISO 4762 - M30x90 | ZYLINDERSCHRAUBE_ISO_M30x90 | M30 | 30 | 90 | 10.5 | 45 | 30 | 22 | 1 | 15.5 | 3.5 | EN ISO 4762
Zylinderschraube ISO 4762 - M30x100 | ZYLINDERSCHRAUBE_ISO_M30x100 | M30 | 30 | 100 | 10.5 | 45 | 30 | 22 | 1 | 15.5 | 3.5 | EN ISO 4762
Zylinderschraube ISO 4762 - M30x110 | ZYLINDERSCHRAUBE_ISO_M30x110 | M30 | 30 | 110 | 38 | 45 | 30 | 22 | 1 | 15.5 | 3.5 | EN ISO 4762
Zylinderschraube ISO 4762 - M30x120 | ZYLINDERSCHRAUBE_ISO_M30x120 | M30 | 30 | 120 | 48 | 45 | 30 | 22 | 1 | 15.5 | 3.5 | EN ISO 4762
Zylinderschraube ISO 4762 - M30x130 | ZYLINDERSCHRAUBE_ISO_M30x130 | M30 | 30 | 130 | 58 | 45 | 30 | 22 | 1 | 15.5 | 3.5 | EN ISO 4762
Zylinderschraube ISO 4762 - M30x140 | ZYLINDERSCHRAUBE_ISO_M30x140 | M30 | 30 | 140 | 68 | 45 | 30 | 22 | 1 | 15.5 | 3.5 | EN ISO 4762
Zylinderschraube ISO 4762 - M30x150 | ZYLINDERSCHRAUBE_ISO_M30x150 | M30 | 30 | 150 | 78 | 45 | 30 | 22 | 1 | 15.5 | 3.5 | EN ISO 4762
Zylinderschraube ISO 4762 - M30x160 | ZYLINDERSCHRAUBE_ISO_M30x160 | M30 | 30 | 160 | 88 | 45 | 30 | 22 | 1 | 15.5 | 3.5 | EN ISO 4762
Zylinderschraube ISO 4762 - M30x180 | ZYLINDERSCHRAUBE_ISO_M30x180 | M30 | 30 | 180 | 108 | 45 | 30 | 22 | 1 | 15.5 | 3.5 | EN ISO 4762
Zylinderschraube ISO 4762 - M30x200 | ZYLINDERSCHRAUBE_ISO_M30x200 | M30 | 30 | 200 | 128 | 45 | 30 | 22 | 1 | 15.5 | 3.5 | EN ISO 4762
Zylinderschraube ISO 4762 - M36x55 | ZYLINDERSCHRAUBE_ISO_M36x55 | M36 | 36 | 55 | 12 | 54 | 36 | 27 | 1 | 19 | 4 | EN ISO 4762
Zylinderschraube ISO 4762 - M36x60 | ZYLINDERSCHRAUBE_ISO_M36x60 | M36 | 36 | 60 | 12 | 54 | 36 | 27 | 1 | 19 | 4 | EN ISO 4762
Zylinderschraube ISO 4762 - M36x65 | ZYLINDERSCHRAUBE_ISO_M36x65 | M36 | 36 | 65 | 12 | 54 | 36 | 27 | 1 | 19 | 4 | EN ISO 4762
Zylinderschraube ISO 4762 - M36x70 | ZYLINDERSCHRAUBE_ISO_M36x70 | M36 | 36 | 70 | 12 | 54 | 36 | 27 | 1 | 19 | 4 | EN ISO 4762
Zylinderschraube ISO 4762 - M36x80 | ZYLINDERSCHRAUBE_ISO_M36x80 | M36 | 36 | 80 | 12 | 54 | 36 | 27 | 1 | 19 | 4 | EN ISO 4762
Zylinderschraube ISO 4762 - M36x90 | ZYLINDERSCHRAUBE_ISO_M36x90 | M36 | 36 | 90 | 12 | 54 | 36 | 27 | 1 | 19 | 4 | EN ISO 4762
Zylinderschraube ISO 4762 - M36x100 | ZYLINDERSCHRAUBE_ISO_M36x100 | M36 | 36 | 100 | 12 | 54 | 36 | 27 | 1 | 19 | 4 | EN ISO 4762
Zylinderschraube ISO 4762 - M36x110 | ZYLINDERSCHRAUBE_ISO_M36x110 | M36 | 36 | 110 | 12 | 54 | 36 | 27 | 1 | 19 | 4 | EN ISO 4762
Zylinderschraube ISO 4762 - M36x120 | ZYLINDERSCHRAUBE_ISO_M36x120 | M36 | 36 | 120 | 36 | 54 | 36 | 27 | 1 | 19 | 4 | EN ISO 4762
Zylinderschraube ISO 4762 - M36x130 | ZYLINDERSCHRAUBE_ISO_M36x130 | M36 | 36 | 130 | 46 | 54 | 36 | 27 | 1 | 19 | 4 | EN ISO 4762
Zylinderschraube ISO 4762 - M36x140 | ZYLINDERSCHRAUBE_ISO_M36x140 | M36 | 36 | 140 | 56 | 54 | 36 | 27 | 1 | 19 | 4 | EN ISO 4762
Zylinderschraube ISO 4762 - M36x150 | ZYLINDERSCHRAUBE_ISO_M36x150 | M36 | 36 | 150 | 66 | 54 | 36 | 27 | 1 | 19 | 4 | EN ISO 4762
Zylinderschraube ISO 4762 - M36x160 | ZYLINDERSCHRAUBE_ISO_M36x160 | M36 | 36 | 160 | 76 | 54 | 36 | 27 | 1 | 19 | 4 | EN ISO 4762
Zylinderschraube ISO 4762 - M36x180 | ZYLINDERSCHRAUBE_ISO_M36x180 | M36 | 36 | 180 | 96 | 54 | 36 | 27 | 1 | 19 | 4 | EN ISO 4762
Zylinderschraube ISO 4762 - M36x200 | ZYLINDERSCHRAUBE_ISO_M36x200 | M36 | 36 | 200 | 116 | 54 | 36 | 27 | 1 | 19 | 4 | EN ISO 4762
Zylinderschraube ISO 4762 - M36x220 | ZYLINDERSCHRAUBE_ISO_M36x220 | M36 | 36 | 220 | 136 | 54 | 36 | 27 | 1 | 19 | 4 | EN ISO 4762
Zylinderschraube ISO 4762 - M36x240 | ZYLINDERSCHRAUBE_ISO_M36x240 | M36 | 36 | 240 | 156 | 54 | 36 | 27 | 1 | 19 | 4 | EN ISO 4762
Zylinderschraube ISO 4762 - M36x260 | ZYLINDERSCHRAUBE_ISO_M36x260 | M36 | 36 | 260 | 176 | 54 | 36 | 27 | 1 | 19 | 4 | EN ISO 4762
Zylinderschraube ISO 4762 - M36x280 | ZYLINDERSCHRAUBE_ISO_M36x280 | M36 | 36 | 280 | 196 | 54 | 36 | 27 | 1 | 19 | 4 | EN ISO 4762
Zylinderschraube ISO 4762 - M36x300 | ZYLINDERSCHRAUBE_ISO_M36x300 | M36 | 36 | 300 | 216 | 54 | 36 | 27 | 1 | 19 | 4 | EN ISO 4762
Zylinderschraube ISO 4762 - M42x60 | ZYLINDERSCHRAUBE_ISO_M42x60 | M42 | 42 | 60 | 13.5 | 63 | 42 | 32 | 1.2 | 24 | 4.5 | EN ISO 4762
Zylinderschraube ISO 4762 - M42x65 | ZYLINDERSCHRAUBE_ISO_M42x65 | M42 | 42 | 65 | 13.5 | 63 | 42 | 32 | 1.2 | 24 | 4.5 | EN ISO 4762
Zylinderschraube ISO 4762 - M42x70 | ZYLINDERSCHRAUBE_ISO_M42x70 | M42 | 42 | 70 | 13.5 | 63 | 42 | 32 | 1.2 | 24 | 4.5 | EN ISO 4762
Zylinderschraube ISO 4762 - M42x80 | ZYLINDERSCHRAUBE_ISO_M42x80 | M42 | 42 | 80 | 13.5 | 63 | 42 | 32 | 1.2 | 24 | 4.5 | EN ISO 4762
Zylinderschraube ISO 4762 - M42x90 | ZYLINDERSCHRAUBE_ISO_M42x90 | M42 | 42 | 90 | 13.5 | 63 | 42 | 32 | 1.2 | 24 | 4.5 | EN ISO 4762
Zylinderschraube ISO 4762 - M42x100 | ZYLINDERSCHRAUBE_ISO_M42x100 | M42 | 42 | 100 | 13.5 | 63 | 42 | 32 | 1.2 | 24 | 4.5 | EN ISO 4762
Zylinderschraube ISO 4762 - M42x110 | ZYLINDERSCHRAUBE_ISO_M42x110 | M42 | 42 | 110 | 13.5 | 63 | 42 | 32 | 1.2 | 24 | 4.5 | EN ISO 4762
Zylinderschraube ISO 4762 - M42x120 | ZYLINDERSCHRAUBE_ISO_M42x120 | M42 | 42 | 120 | 13.5 | 63 | 42 | 32 | 1.2 | 24 | 4.5 | EN ISO 4762
Zylinderschraube ISO 4762 - M42x130 | ZYLINDERSCHRAUBE_ISO_M42x130 | M42 | 42 | 130 | 13.5 | 63 | 42 | 32 | 1.2 | 24 | 4.5 | EN ISO 4762
Zylinderschraube ISO 4762 - M42x140 | ZYLINDERSCHRAUBE_ISO_M42x140 | M42 | 42 | 140 | 44 | 63 | 42 | 32 | 1.2 | 24 | 4.5 | EN ISO 4762
Zylinderschraube ISO 4762 - M42x150 | ZYLINDERSCHRAUBE_ISO_M42x150 | M42 | 42 | 150 | 54 | 63 | 42 | 32 | 1.2 | 24 | 4.5 | EN ISO 4762
Zylinderschraube ISO 4762 - M42x160 | ZYLINDERSCHRAUBE_ISO_M42x160 | M42 | 42 | 160 | 64 | 63 | 42 | 32 | 1.2 | 24 | 4.5 | EN ISO 4762
Zylinderschraube ISO 4762 - M42x180 | ZYLINDERSCHRAUBE_ISO_M42x180 | M42 | 42 | 180 | 84 | 63 | 42 | 32 | 1.2 | 24 | 4.5 | EN ISO 4762
Zylinderschraube ISO 4762 - M42x200 | ZYLINDERSCHRAUBE_ISO_M42x200 | M42 | 42 | 200 | 104 | 63 | 42 | 32 | 1.2 | 24 | 4.5 | EN ISO 4762
Zylinderschraube ISO 4762 - M42x220 | ZYLINDERSCHRAUBE_ISO_M42x220 | M42 | 42 | 220 | 124 | 63 | 42 | 32 | 1.2 | 24 | 4.5 | EN ISO 4762
Zylinderschraube ISO 4762 - M42x240 | ZYLINDERSCHRAUBE_ISO_M42x240 | M42 | 42 | 240 | 144 | 63 | 42 | 32 | 1.2 | 24 | 4.5 | EN ISO 4762
Zylinderschraube ISO 4762 - M42x260 | ZYLINDERSCHRAUBE_ISO_M42x260 | M42 | 42 | 260 | 164 | 63 | 42 | 32 | 1.2 | 24 | 4.5 | EN ISO 4762
Zylinderschraube ISO 4762 - M42x280 | ZYLINDERSCHRAUBE_ISO_M42x280 | M42 | 42 | 280 | 184 | 63 | 42 | 32 | 1.2 | 24 | 4.5 | EN ISO 4762
Zylinderschraube ISO 4762 - M42x300 | ZYLINDERSCHRAUBE_ISO_M42x300 | M42 | 42 | 300 | 204 | 63 | 42 | 32 | 1.2 | 24 | 4.5 | EN ISO 4762
Zylinderschraube ISO 4762 - M48x70 | ZYLINDERSCHRAUBE_ISO_M48x70 | M48 | 48 | 70 | 15 | 72 | 48 | 36 | 1.6 | 28 | 5 | EN ISO 4762
Zylinderschraube ISO 4762 - M48x80 | ZYLINDERSCHRAUBE_ISO_M48x80 | M48 | 48 | 80 | 15 | 72 | 48 | 36 | 1.6 | 28 | 5 | EN ISO 4762
Zylinderschraube ISO 4762 - M48x90 | ZYLINDERSCHRAUBE_ISO_M48x90 | M48 | 48 | 90 | 15 | 72 | 48 | 36 | 1.6 | 28 | 5 | EN ISO 4762
Zylinderschraube ISO 4762 - M48x100 | ZYLINDERSCHRAUBE_ISO_M48x100 | M48 | 48 | 100 | 15 | 72 | 48 | 36 | 1.6 | 28 | 5 | EN ISO 4762
Zylinderschraube ISO 4762 - M48x110 | ZYLINDERSCHRAUBE_ISO_M48x110 | M48 | 48 | 110 | 15 | 72 | 48 | 36 | 1.6 | 28 | 5 | EN ISO 4762
Zylinderschraube ISO 4762 - M48x120 | ZYLINDERSCHRAUBE_ISO_M48x120 | M48 | 48 | 120 | 15 | 72 | 48 | 36 | 1.6 | 28 | 5 | EN ISO 4762
Zylinderschraube ISO 4762 - M48x130 | ZYLINDERSCHRAUBE_ISO_M48x130 | M48 | 48 | 130 | 15 | 72 | 48 | 36 | 1.6 | 28 | 5 | EN ISO 4762
Zylinderschraube ISO 4762 - M48x140 | ZYLINDERSCHRAUBE_ISO_M48x140 | M48 | 48 | 140 | 15 | 72 | 48 | 36 | 1.6 | 28 | 5 | EN ISO 4762
Zylinderschraube ISO 4762 - M48x150 | ZYLINDERSCHRAUBE_ISO_M48x150 | M48 | 48 | 150 | 15 | 72 | 48 | 36 | 1.6 | 28 | 5 | EN ISO 4762
Zylinderschraube ISO 4762 - M48x160 | ZYLINDERSCHRAUBE_ISO_M48x160 | M48 | 48 | 160 | 52 | 72 | 48 | 36 | 1.6 | 28 | 5 | EN ISO 4762
Zylinderschraube ISO 4762 - M48x180 | ZYLINDERSCHRAUBE_ISO_M48x180 | M48 | 48 | 180 | 72 | 72 | 48 | 36 | 1.6 | 28 | 5 | EN ISO 4762
Zylinderschraube ISO 4762 - M48x200 | ZYLINDERSCHRAUBE_ISO_M48x200 | M48 | 48 | 200 | 92 | 72 | 48 | 36 | 1.6 | 28 | 5 | EN ISO 4762
Zylinderschraube ISO 4762 - M48x220 | ZYLINDERSCHRAUBE_ISO_M48x220 | M48 | 48 | 220 | 112 | 72 | 48 | 36 | 1.6 | 28 | 5 | EN ISO 4762
Zylinderschraube ISO 4762 - M48x240 | ZYLINDERSCHRAUBE_ISO_M48x240 | M48 | 48 | 240 | 132 | 72 | 48 | 36 | 1.6 | 28 | 5 | EN ISO 4762
Zylinderschraube ISO 4762 - M48x260 | ZYLINDERSCHRAUBE_ISO_M48x260 | M48 | 48 | 260 | 152 | 72 | 48 | 36 | 1.6 | 28 | 5 | EN ISO 4762
Zylinderschraube ISO 4762 - M48x280 | ZYLINDERSCHRAUBE_ISO_M48x280 | M48 | 48 | 280 | 172 | 72 | 48 | 36 | 1.6 | 28 | 5 | EN ISO 4762
Zylinderschraube ISO 4762 - M48x300 | ZYLINDERSCHRAUBE_ISO_M48x300 | M48 | 48 | 300 | 192 | 72 | 48 | 36 | 1.6 | 28 | 5 | EN ISO 4762
Zylinderschraube ISO 4762 - M56x80 | ZYLINDERSCHRAUBE_ISO_M56x80 | M56 | 56 | 80 | 16.5 | 84 | 56 | 41 | 2 | 34 | 5.5 | EN ISO 4762
Zylinderschraube ISO 4762 - M56x90 | ZYLINDERSCHRAUBE_ISO_M56x90 | M56 | 56 | 90 | 16.5 | 84 | 56 | 41 | 2 | 34 | 5.5 | EN ISO 4762
Zylinderschraube ISO 4762 - M56x100 | ZYLINDERSCHRAUBE_ISO_M56x100 | M56 | 56 | 100 | 16.5 | 84 | 56 | 41 | 2 | 34 | 5.5 | EN ISO 4762
Zylinderschraube ISO 4762 - M56x110 | ZYLINDERSCHRAUBE_ISO_M56x110 | M56 | 56 | 110 | 16.5 | 84 | 56 | 41 | 2 | 34 | 5.5 | EN ISO 4762
Zylinderschraube ISO 4762 - M56x120 | ZYLINDERSCHRAUBE_ISO_M56x120 | M56 | 56 | 120 | 16.5 | 84 | 56 | 41 | 2 | 34 | 5.5 | EN ISO 4762
Zylinderschraube ISO 4762 - M56x130 | ZYLINDERSCHRAUBE_ISO_M56x130 | M56 | 56 | 130 | 16.5 | 84 | 56 | 41 | 2 | 34 | 5.5 | EN ISO 4762
Zylinderschraube ISO 4762 - M56x140 | ZYLINDERSCHRAUBE_ISO_M56x140 | M56 | 56 | 140 | 16.5 | 84 | 56 | 41 | 2 | 34 | 5.5 | EN ISO 4762
Zylinderschraube ISO 4762 - M56x150 | ZYLINDERSCHRAUBE_ISO_M56x150 | M56 | 56 | 150 | 16.5 | 84 | 56 | 41 | 2 | 34 | 5.5 | EN ISO 4762
Zylinderschraube ISO 4762 - M56x160 | ZYLINDERSCHRAUBE_ISO_M56x160 | M56 | 56 | 160 | 16.5 | 84 | 56 | 41 | 2 | 34 | 5.5 | EN ISO 4762
Zylinderschraube ISO 4762 - M56x180 | ZYLINDERSCHRAUBE_ISO_M56x180 | M56 | 56 | 180 | 56 | 84 | 56 | 41 | 2 | 34 | 5.5 | EN ISO 4762
Zylinderschraube ISO 4762 - M56x200 | ZYLINDERSCHRAUBE_ISO_M56x200 | M56 | 56 | 200 | 76 | 84 | 56 | 41 | 2 | 34 | 5.5 | EN ISO 4762
Zylinderschraube ISO 4762 - M56x220 | ZYLINDERSCHRAUBE_ISO_M56x220 | M56 | 56 | 220 | 96 | 84 | 56 | 41 | 2 | 34 | 5.5 | EN ISO 4762
Zylinderschraube ISO 4762 - M56x240 | ZYLINDERSCHRAUBE_ISO_M56x240 | M56 | 56 | 240 | 116 | 84 | 56 | 41 | 2 | 34 | 5.5 | EN ISO 4762
Zylinderschraube ISO 4762 - M56x260 | ZYLINDERSCHRAUBE_ISO_M56x260 | M56 | 56 | 260 | 136 | 84 | 56 | 41 | 2 | 34 | 5.5 | EN ISO 4762
Zylinderschraube ISO 4762 - M56x280 | ZYLINDERSCHRAUBE_ISO_M56x280 | M56 | 56 | 280 | 156 | 84 | 56 | 41 | 2 | 34 | 5.5 | EN ISO 4762
Zylinderschraube ISO 4762 - M56x300 | ZYLINDERSCHRAUBE_ISO_M56x300 | M56 | 56 | 300 | 176 | 84 | 56 | 41 | 2 | 34 | 5.5 | EN ISO 4762
Zylinderschraube ISO 4762 - M64x90 | ZYLINDERSCHRAUBE_ISO_M64x90 | M64 | 64 | 90 | 18 | 96 | 64 | 46 | 2 | 38 | 6 | EN ISO 4762
Zylinderschraube ISO 4762 - M64x100 | ZYLINDERSCHRAUBE_ISO_M64x100 | M64 | 64 | 100 | 18 | 96 | 64 | 46 | 2 | 38 | 6 | EN ISO 4762
Zylinderschraube ISO 4762 - M64x110 | ZYLINDERSCHRAUBE_ISO_M64x110 | M64 | 64 | 110 | 18 | 96 | 64 | 46 | 2 | 38 | 6 | EN ISO 4762
Zylinderschraube ISO 4762 - M64x120 | ZYLINDERSCHRAUBE_ISO_M64x120 | M64 | 64 | 120 | 18 | 96 | 64 | 46 | 2 | 38 | 6 | EN ISO 4762
Zylinderschraube ISO 4762 - M64x130 | ZYLINDERSCHRAUBE_ISO_M64x130 | M64 | 64 | 130 | 18 | 96 | 64 | 46 | 2 | 38 | 6 | EN ISO 4762
Zylinderschraube ISO 4762 - M64x140 | ZYLINDERSCHRAUBE_ISO_M64x140 | M64 | 64 | 140 | 18 | 96 | 64 | 46 | 2 | 38 | 6 | EN ISO 4762
Zylinderschraube ISO 4762 - M64x150 | ZYLINDERSCHRAUBE_ISO_M64x150 | M64 | 64 | 150 | 18 | 96 | 64 | 46 | 2 | 38 | 6 | EN ISO 4762
Zylinderschraube ISO 4762 - M64x160 | ZYLINDERSCHRAUBE_ISO_M64x160 | M64 | 64 | 160 | 18 | 96 | 64 | 46 | 2 | 38 | 6 | EN ISO 4762
Zylinderschraube ISO 4762 - M64x180 | ZYLINDERSCHRAUBE_ISO_M64x180 | M64 | 64 | 180 | 18 | 96 | 64 | 46 | 2 | 38 | 6 | EN ISO 4762
Zylinderschraube ISO 4762 - M64x200 | ZYLINDERSCHRAUBE_ISO_M64x200 | M64 | 64 | 200 | 60 | 96 | 64 | 46 | 2 | 38 | 6 | EN ISO 4762
Zylinderschraube ISO 4762 - M64x220 | ZYLINDERSCHRAUBE_ISO_M64x220 | M64 | 64 | 220 | 80 | 96 | 64 | 46 | 2 | 38 | 6 | EN ISO 4762
Zylinderschraube ISO 4762 - M64x240 | ZYLINDERSCHRAUBE_ISO_M64x240 | M64 | 64 | 240 | 100 | 96 | 64 | 46 | 2 | 38 | 6 | EN ISO 4762
Zylinderschraube ISO 4762 - M64x260 | ZYLINDERSCHRAUBE_ISO_M64x260 | M64 | 64 | 260 | 120 | 96 | 64 | 46 | 2 | 38 | 6 | EN ISO 4762
Zylinderschraube ISO 4762 - M64x280 | ZYLINDERSCHRAUBE_ISO_M64x280 | M64 | 64 | 280 | 140 | 96 | 64 | 46 | 2 | 38 | 6 | EN ISO 4762
Zylinderschraube ISO 4762 - M64x300 | ZYLINDERSCHRAUBE_ISO_M64x300 | M64 | 64 | 300 | 160 | 96 | 64 | 46 | 2 | 38 | 6 | EN ISO 4762