## Tabelle1
PartNumber | PartName | b(mm) | h(mm) | l(mm) | d3(mm) | d4(mm) | t3(mm) | a(mm) | Referenz
Paßfeder G 8x7x18 | PASSFEDER_G_8x7x18 | 8 | 7 | 18 | 3.4 | 6 | 2.4 | 3 | DIN 6885
Paßfeder G 8x7x20 | PASSFEDER_G_8x7x20 | 8 | 7 | 20 | 3.4 | 6 | 2.4 | 3 | DIN 6885
Paßfeder G 8x7x22 | PASSFEDER_G_8x7x22 | 8 | 7 | 22 | 3.4 | 6 | 2.4 | 3 | DIN 6885
Paßfeder G 8x7x25 | PASSFEDER_G_8x7x25 | 8 | 7 | 25 | 3.4 | 6 | 2.4 | 3 | DIN 6885
Paßfeder G 8x7x28 | PASSFEDER_G_8x7x28 | 8 | 7 | 28 | 3.4 | 6 | 2.4 | 3 | DIN 6885
Paßfeder G 8x7x32 | PASSFEDER_G_8x7x32 | 8 | 7 | 32 | 3.4 | 6 | 2.4 | 3 | DIN 6885
Paßfeder G 8x7x36 | PASSFEDER_G_8x7x36 | 8 | 7 | 36 | 3.4 | 6 | 2.4 | 3 | DIN 6885
Paßfeder G 10x8x22 | PASSFEDER_G_10x8x22 | 10 | 8 | 22 | 3.4 | 6 | 2.4 | 3 | DIN 6885
Paßfeder G 10x8x25 | PASSFEDER_G_10x8x25 | 10 | 8 | 25 | 3.4 | 6 | 2.4 | 3 | DIN 6885
Paßfeder G 10x8x28 | PASSFEDER_G_10x8x28 | 10 | 8 | 28 | 3.4 | 6 | 2.4 | 3 | DIN 6885
Paßfeder G 10x8x32 | PASSFEDER_G_10x8x32 | 10 | 8 | 32 | 3.4 | 6 | 2.4 | 3 | DIN 6885
Paßfeder G 10x8x36 | PASSFEDER_G_10x8x36 | 10 | 8 | 36 | 3.4 | 6 | 2.4 | 3 | DIN 6885
Paßfeder G 10x8x40 | PASSFEDER_G_10x8x40 | 10 | 8 | 40 | 3.4 | 6 | 2.4 | 3 | DIN 6885
Paßfeder G 10x8x45 | PASSFEDER_G_10x8x45 | 10 | 8 | 45 | 3.4 | 6 | 2.4 | 3 | DIN 6885
Paßfeder G 12x8x28 | PASSFEDER_G_12x8x28 | 12 | 8 | 28 | 4.5 | 8 | 3.2 | 3 | DIN 6885
Paßfeder G 12x8x32 | PASSFEDER_G_12x8x32 | 12 | 8 | 32 | 4.5 | 8 | 3.2 | 3 | DIN 6885
Paßfeder G 12x8x36 | PASSFEDER_G_12x8x36 | 12 | 8 | 36 | 4.5 | 8 | 3.2 | 3 | DIN 6885
Paßfeder G 12x8x40 | PASSFEDER_G_12x8x40 | 12 | 8 | 40 | 4.5 | 8 | 3.2 | 3 | DIN 6885
Paßfeder G 12x8x45 | PASSFEDER_G_12x8x45 | 12 | 8 | 45 | 4.5 | 8 | 3.2 | 3 | DIN 6885
Paßfeder G 12x8x50 | PASSFEDER_G_12x8x50 | 12 | 8 | 50 | 4.5 | 8 | 3.2 | 3 | DIN 6885
Paßfeder G 14x9x36 | PASSFEDER_G_14x9x36 | 14 | 9 | 36 | 5.5 | 10 | 4.1 | 3.5 | DIN 6885
Paßfeder G 14x9x40 | PASSFEDER_G_14x9x40 | 14 | 9 | 40 | 5.5 | 10 | 4.1 | 3.5 | DIN 6885
Paßfeder G 14x9x45 | PASSFEDER_G_14x9x45 | 14 | 9 | 45 | 5.5 | 10 | 4.1 | 3.5 | DIN 6885
Paßfeder G 14x9x50 | PASSFEDER_G_14x9x50 | 14 | 9 | 50 | 5.5 | 10 | 4.1 | 3.5 | DIN 6885
Paßfeder G 14x9x56 | PASSFEDER_G_14x9x56 | 14 | 9 | 56 | 5.5 | 10 | 4.1 | 3.5 | DIN 6885
Paßfeder G 16x10x45 | PASSFEDER_G_16x10x45 | 16 | 10 | 45 | 5.5 | 10 | 4.1 | 4 | DIN 6885
Paßfeder G 16x10x50 | PASSFEDER_G_16x10x50 | 16 | 10 | 50 | 5.5 | 10 | 4.1 | 4 | DIN 6885
Paßfeder G 16x10x56 | PASSFEDER_G_16x10x56 | 16 | 10 | 56 | 5.5 | 10 | 4.1 | 4 | DIN 6885
Paßfeder G 16x10x63 | PASSFEDER_G_16x10x63 | 16 | 10 | 63 | 5.5 | 10 | 4.1 | 4 | DIN 6885
Paßfeder G 18x11x50 | PASSFEDER_G_18x11x50 | 18 | 11 | 50 | 6.6 | 11 | 4.8 | 4.5 | DIN 6885
Paßfeder G 18x11x56 | PASSFEDER_G_18x11x56 | 18 | 11 | 56 | 6.6 | 11 | 4.8 | 4.5 | DIN 6885
Paßfeder G 18x11x63 | PASSFEDER_G_18x11x63 | 18 | 11 | 63 | 6.6 | 11 | 4.8 | 4.5 | DIN 6885
Paßfeder G 18x11x70 | PASSFEDER_G_18x11x70 | 18 | 11 | 70 | 6.6 | 11 | 4.8 | 4.5 | DIN 6885
Paßfeder G 20x12x56 | PASSFEDER_G_20x12x56 | 20 | 12 | 56 | 6.6 | 11 | 4.8 | 5 | DIN 6885
Paßfeder G 20x12x63 | PASSFEDER_G_20x12x63 | 20 | 12 | 63 | 6.6 | 11 | 4.8 | 5 | DIN 6885
Paßfeder G 20x12x70 | PASSFEDER_G_20x12x70 | 20 | 12 | 70 | 6.6 | 11 | 4.8 | 5 | DIN 6885
Paßfeder G 20x12x80 | PASSFEDER_G_20x12x80 | 20 | 12 | 80 | 6.6 | 11 | 4.8 | 5 | DIN 6885
Paßfeder G 22x14x63 | PASSFEDER_G_22x14x63 | 22 | 14 | 63 | 6.6 | 11 | 4.8 | 5.5 | DIN 6885
Paßfeder G 22x14x70 | PASSFEDER_G_22x14x70 | 22 | 14 | 70 | 6.6 | 11 | 4.8 | 5.5 | DIN 6885
Paßfeder G 22x14x80 | PASSFEDER_G_22x14x80 | 22 | 14 | 80 | 6.6 | 11 | 4.8 | 5.5 | DIN 6885
Paßfeder G 22x14x90 | PASSFEDER_G_22x14x90 | 22 | 14 | 90 | 6.6 | 11 | 4.8 | 5.5 | DIN 6885
Paßfeder G 25x14x70 | PASSFEDER_G_25x14x70 | 25 | 14 | 70 | 9 | 15 | 6 | 5.5 | DIN 6885
Paßfeder G 25x14x80 | PASSFEDER_G_25x14x80 | 25 | 14 | 80 | 9 | 15 | 6 | 5.5 | DIN 6885
Paßfeder G 25x14x90 | PASSFEDER_G_25x14x90 | 25 | 14 | 90 | 9 | 15 | 6 | 5.5 | DIN 6885
Paßfeder G 28x16x80 | PASSFEDER_G_28x16x80 | 28 | 16 | 80 | 11 | 18 | 7.3 | 6.5 | DIN 6885
Paßfeder G 28x16x90 | PASSFEDER_G_28x16x90 | 28 | 16 | 90 | 11 | 18 | 7.3 | 6.5 | DIN 6885
Paßfeder G 28x16x100 | PASSFEDER_G_28x16x100 | 28 | 16 | 100 | 11 | 18 | 7.3 | 6.5 | DIN 6885
Paßfeder G 32x18x90 | PASSFEDER_G_32x18x90 | 32 | 18 | 90 | 11 | 18 | 7.3 | 7 | DIN 6885
Paßfeder G 32x18x100 | PASSFEDER_G_32x18x100 | 32 | 18 | 100 | 11 | 18 | 7.3 | 7 | DIN 6885
Paßfeder G 36x20x100 | PASSFEDER_G_36x20x100 | 36 | 20 | 100 | 14 | 20 | 8.3 | 8 | DIN 6885
Paßfeder G 36x20x110 | PASSFEDER_G_36x20x110 | 36 | 20 | 110 | 14 | 20 | 8.3 | 8 | DIN 6885
Paßfeder G 40x22x110 | PASSFEDER_G_40x22x110 | 40 | 22 | 110 | 14 | 20 | 8.3 | 9 | DIN 6885