## Tabelle1
PartNumber | PartName | b(mm) | h(mm) | l(mm) | d3(mm) | d4(mm) | d5(mm) | t3(mm) | Referenz
Paßfeder E 8x7x40 | PASSFEDER_E_8x7x40 | 8 | 7 | 40 | 3.4 | 6 | 3 | 2.4 | DIN 6885
Paßfeder E 8x7x45 | PASSFEDER_E_8x7x45 | 8 | 7 | 45 | 3.4 | 6 | 3 | 2.4 | DIN 6885
Paßfeder E 8x7x50 | PASSFEDER_E_8x7x50 | 8 | 7 | 50 | 3.4 | 6 | 3 | 2.4 | DIN 6885
Paßfeder E 8x7x56 | PASSFEDER_E_8x7x56 | 8 | 7 | 56 | 3.4 | 6 | 3 | 2.4 | DIN 6885
Paßfeder E 8x7x63 | PASSFEDER_E_8x7x63 | 8 | 7 | 63 | 3.4 | 6 | 3 | 2.4 | DIN 6885
Paßfeder E 8x7x70 | PASSFEDER_E_8x7x70 | 8 | 7 | 70 | 3.4 | 6 | 3 | 2.4 | DIN 6885
Paßfeder E 8x7x80 | PASSFEDER_E_8x7x80 | 8 | 7 | 80 | 3.4 | 6 | 3 | 2.4 | DIN 6885
Paßfeder E 8x7x90 | PASSFEDER_E_8x7x90 | 8 | 7 | 90 | 3.4 | 6 | 3 | 2.4 | DIN 6885
Paßfeder E 10x8x50 | PASSFEDER_E_10x8x50 | 10 | 8 | 50 | 3.4 | 6 | 3 | 2.4 | DIN 6885
Paßfeder E 10x8x56 | PASSFEDER_E_10x8x56 | 10 | 8 | 56 | 3.4 | 6 | 3 | 2.4 | DIN 6885
Paßfeder E 10x8x63 | PASSFEDER_E_10x8x63 | 10 | 8 | 63 | 3.4 | 6 | 3 | 2.4 | DIN 6885
Paßfeder E 10x8x70 | PASSFEDER_E_10x8x70 | 10 | 8 | 70 | 3.4 | 6 | 3 | 2.4 | DIN 6885
Paßfeder E 10x8x80 | PASSFEDER_E_10x8x80 | 10 | 8 | 80 | 3.4 | 6 | 3 | 2.4 | DIN 6885
Paßfeder E 10x8x90 | PASSFEDER_E_10x8x90 | 10 | 8 | 90 | 3.4 | 6 | 3 | 2.4 | DIN 6885
Paßfeder E 10x8x100 | PASSFEDER_E_10x8x100 | 10 | 8 | 100 | 3.4 | 6 | 3 | 2.4 | DIN 6885
Paßfeder E 10x8x110 | PASSFEDER_E_10x8x110 | 10 | 8 | 110 | 3.4 | 6 | 3 | 2.4 | DIN 6885
Paßfeder E 12x8x56 | PASSFEDER_E_12x8x56 | 12 | 8 | 56 | 4.5 | 8 | 4 | 3.2 | DIN 6885
Paßfeder E 12x8x63 | PASSFEDER_E_12x8x63 | 12 | 8 | 63 | 4.5 | 8 | 4 | 3.2 | DIN 6885
Paßfeder E 12x8x70 | PASSFEDER_E_12x8x70 | 12 | 8 | 70 | 4.5 | 8 | 4 | 3.2 | DIN 6885
Paßfeder E 12x8x80 | PASSFEDER_E_12x8x80 | 12 | 8 | 80 | 4.5 | 8 | 4 | 3.2 | DIN 6885
Paßfeder E 12x8x90 | PASSFEDER_E_12x8x90 | 12 | 8 | 90 | 4.5 | 8 | 4 | 3.2 | DIN 6885
Paßfeder E 12x8x100 | PASSFEDER_E_12x8x100 | 12 | 8 | 100 | 4.5 | 8 | 4 | 3.2 | DIN 6885
Paßfeder E 12x8x110 | PASSFEDER_E_12x8x110 | 12 | 8 | 110 | 4.5 | 8 | 4 | 3.2 | DIN 6885
Paßfeder E 12x8x125 | PASSFEDER_E_12x8x125 | 12 | 8 | 125 | 4.5 | 8 | 4 | 3.2 | DIN 6885
Paßfeder E 12x8x140 | PASSFEDER_E_12x8x140 | 12 | 8 | 140 | 4.5 | 8 | 4 | 3.2 | DIN 6885
Paßfeder E 14x9x63 | PASSFEDER_E_14x9x63 | 14 | 9 | 63 | 5.5 | 10 | 5 | 4.1 | DIN 6885
Paßfeder E 14x9x70 | PASSFEDER_E_14x9x70 | 14 | 9 | 70 | 5.5 | 10 | 5 | 4.1 | DIN 6885
Paßfeder E 14x9x80 | PASSFEDER_E_14x9x80 | 14 | 9 | 80 | 5.5 | 10 | 5 | 4.1 | DIN 6885
Paßfeder E 14x9x90 | PASSFEDER_E_14x9x90 | 14 | 9 | 90 | 5.5 | 10 | 5 | 4.1 | DIN 6885
Paßfeder E 14x9x100 | PASSFEDER_E_14x9x100 | 14 | 9 | 100 | 5.5 | 10 | 5 | 4.1 | DIN 6885
Paßfeder E 14x9x110 | PASSFEDER_E_14x9x110 | 14 | 9 | 110 | 5.5 | 10 | 5 | 4.1 | DIN 6885
Paßfeder E 14x9x125 | PASSFEDER_E_14x9x125 | 14 | 9 | 125 | 5.5 | 10 | 5 | 4.1 | DIN 6885
Paßfeder E 14x9x140 | PASSFEDER_E_14x9x140 | 14 | 9 | 140 | 5.5 | 10 | 5 | 4.1 | DIN 6885
Paßfeder E 14x9x160 | PASSFEDER_E_14x9x160 | 14 | 9 | 160 | 5.5 | 10 | 5 | 4.1 | DIN 6885
Paßfeder E 16x10x70 | PASSFEDER_E_16x10x70 | 16 | 10 | 70 | 5.5 | 10 | 5 | 4.1 | DIN 6885
Paßfeder E 16x10x80 | PASSFEDER_E_16x10x80 | 16 | 10 | 80 | 5.5 | 10 | 5 | 4.1 | DIN 6885
Paßfeder E 16x10x90 | PASSFEDER_E_16x10x90 | 16 | 10 | 90 | 5.5 | 10 | 5 | 4.1 | DIN 6885
Paßfeder E 16x10x100 | PASSFEDER_E_16x10x100 | 16 | 10 | 100 | 5.5 | 10 | 5 | 4.1 | DIN 6885
Paßfeder E 16x10x110 | PASSFEDER_E_16x10x110 | 16 | 10 | 110 | 5.5 | 10 | 5 | 4.1 | DIN 6885
Paßfeder E 16x10x125 | PASSFEDER_E_16x10x125 | 16 | 10 | 125 | 5.5 | 10 | 5 | 4.1 | DIN 6885
Paßfeder E 16x10x140 | PASSFEDER_E_16x10x140 | 16 | 10 | 140 | 5.5 | 10 | 5 | 4.1 | DIN 6885
Paßfeder E 16x10x160 | PASSFEDER_E_16x10x160 | 16 | 10 | 160 | 5.5 | 10 | 5 | 4.1 | DIN 6885
Paßfeder E 16x10x180 | PASSFEDER_E_16x10x180 | 16 | 10 | 180 | 5.5 | 10 | 5 | 4.1 | DIN 6885
Paßfeder E 18x11x80 | PASSFEDER_E_18x11x80 | 18 | 11 | 80 | 6.6 | 11 | 6 | 4.8 | DIN 6885
Paßfeder E 18x11x90 | PASSFEDER_E_18x11x90 | 18 | 11 | 90 | 6.6 | 11 | 6 | 4.8 | DIN 6885
Paßfeder E 18x11x100 | PASSFEDER_E_18x11x100 | 18 | 11 | 100 | 6.6 | 11 | 6 | 4.8 | DIN 6885
Paßfeder E 18x11x110 | PASSFEDER_E_18x11x110 | 18 | 11 | 110 | 6.6 | 11 | 6 | 4.8 | DIN 6885
Paßfeder E 18x11x125 | PASSFEDER_E_18x11x125 | 18 | 11 | 125 | 6.6 | 11 | 6 | 4.8 | DIN 6885
Paßfeder E 18x11x140 | PASSFEDER_E_18x11x140 | 18 | 11 | 140 | 6.6 | 11 | 6 | 4.8 | DIN 6885
Paßfeder E 18x11x160 | PASSFEDER_E_18x11x160 | 18 | 11 | 160 | 6.6 | 11 | 6 | 4.8 | DIN 6885
Paßfeder E 18x11x180 | PASSFEDER_E_18x11x180 | 18 | 11 | 180 | 6.6 | 11 | 6 | 4.8 | DIN 6885
Paßfeder E 18x11x200 | PASSFEDER_E_18x11x200 | 18 | 11 | 200 | 6.6 | 11 | 6 | 4.8 | DIN 6885
Paßfeder E 20x12x90 | PASSFEDER_E_20x12x90 | 20 | 12 | 90 | 6.6 | 11 | 6 | 4.8 | DIN 6885
Paßfeder E 20x12x100 | PASSFEDER_E_20x12x100 | 20 | 12 | 100 | 6.6 | 11 | 6 | 4.8 | DIN 6885
Paßfeder E 20x12x110 | PASSFEDER_E_20x12x110 | 20 | 12 | 110 | 6.6 | 11 | 6 | 4.8 | DIN 6885
Paßfeder E 20x12x125 | PASSFEDER_E_20x12x125 | 20 | 12 | 125 | 6.6 | 11 | 6 | 4.8 | DIN 6885
Paßfeder E 20x12x140 | PASSFEDER_E_20x12x140 | 20 | 12 | 140 | 6.6 | 11 | 6 | 4.8 | DIN 6885
Paßfeder E 20x12x160 | PASSFEDER_E_20x12x160 | 20 | 12 | 160 | 6.6 | 11 | 6 | 4.8 | DIN 6885
Paßfeder E 20x12x180 | PASSFEDER_E_20x12x180 | 20 | 12 | 180 | 6.6 | 11 | 6 | 4.8 | DIN 6885
Paßfeder E 20x12x200 | PASSFEDER_E_20x12x200 | 20 | 12 | 200 | 6.6 | 11 | 6 | 4.8 | DIN 6885
Paßfeder E 20x12x220 | PASSFEDER_E_20x12x220 | 20 | 12 | 220 | 6.6 | 11 | 6 | 4.8 | DIN 6885
Paßfeder E 22x14x100 | PASSFEDER_E_22x14x100 | 22 | 14 | 100 | 6.6 | 11 | 6 | 4.8 | DIN 6885
Paßfeder E 22x14x110 | PASSFEDER_E_22x14x110 | 22 | 14 | 110 | 6.6 | 11 | 6 | 4.8 | DIN 6885
Paßfeder E 22x14x125 | PASSFEDER_E_22x14x125 | 22 | 14 | 125 | 6.6 | 11 | 6 | 4.8 | DIN 6885
Paßfeder E 22x14x140 | PASSFEDER_E_22x14x140 | 22 | 14 | 140 | 6.6 | 11 | 6 | 4.8 | DIN 6885
Paßfeder E 22x14x160 | PASSFEDER_E_22x14x160 | 22 | 14 | 160 | 6.6 | 11 | 6 | 4.8 | DIN 6885
Paßfeder E 22x14x180 | PASSFEDER_E_22x14x180 | 22 | 14 | 180 | 6.6 | 11 | 6 | 4.8 | DIN 6885
Paßfeder E 22x14x200 | PASSFEDER_E_22x14x200 | 22 | 14 | 200 | 6.6 | 11 | 6 | 4.8 | DIN 6885
Paßfeder E 22x14x220 | PASSFEDER_E_22x14x220 | 22 | 14 | 220 | 6.6 | 11 | 6 | 4.8 | DIN 6885
Paßfeder E 22x14x250 | PASSFEDER_E_22x14x250 | 22 | 14 | 250 | 6.6 | 11 | 6 | 4.8 | DIN 6885
Paßfeder E 25x14x100 | PASSFEDER_E_25x14x100 | 25 | 14 | 100 | 9 | 15 | 8 | 6 | DIN 6885
Paßfeder E 25x14x110 | PASSFEDER_E_25x14x110 | 25 | 14 | 110 | 9 | 15 | 8 | 6 | DIN 6885
Paßfeder E 25x14x125 | PASSFEDER_E_25x14x125 | 25 | 14 | 125 | 9 | 15 | 8 | 6 | DIN 6885
Paßfeder E 25x14x140 | PASSFEDER_E_25x14x140 | 25 | 14 | 140 | 9 | 15 | 8 | 6 | DIN 6885
Paßfeder E 25x14x160 | PASSFEDER_E_25x14x160 | 25 | 14 | 160 | 9 | 15 | 8 | 6 | DIN 6885
Paßfeder E 25x14x180 | PASSFEDER_E_25x14x180 | 25 | 14 | 180 | 9 | 15 | 8 | 6 | DIN 6885
Paßfeder E 25x14x200 | PASSFEDER_E_25x14x200 | 25 | 14 | 200 | 9 | 15 | 8 | 6 | DIN 6885
Paßfeder E 25x14x220 | PASSFEDER_E_25x14x220 | 25 | 14 | 220 | 9 | 15 | 8 | 6 | DIN 6885
Paßfeder E 25x14x250 | PASSFEDER_E_25x14x250 | 25 | 14 | 250 | 9 | 15 | 8 | 6 | DIN 6885
Paßfeder E 25x14x280 | PASSFEDER_E_25x14x280 | 25 | 14 | 280 | 9 | 15 | 8 | 6 | DIN 6885
Paßfeder E 28x16x110 | PASSFEDER_E_28x16x110 | 28 | 16 | 110 | 11 | 18 | 10 | 7.3 | DIN 6885
Paßfeder E 28x16x125 | PASSFEDER_E_28x16x125 | 28 | 16 | 125 | 11 | 18 | 10 | 7.3 | DIN 6885
Paßfeder E 28x16x140 | PASSFEDER_E_28x16x140 | 28 | 16 | 140 | 11 | 18 | 10 | 7.3 | DIN 6885
Paßfeder E 28x16x160 | PASSFEDER_E_28x16x160 | 28 | 16 | 160 | 11 | 18 | 10 | 7.3 | DIN 6885
Paßfeder E 28x16x180 | PASSFEDER_E_28x16x180 | 28 | 16 | 180 | 11 | 18 | 10 | 7.3 | DIN 6885
Paßfeder E 28x16x200 | PASSFEDER_E_28x16x200 | 28 | 16 | 200 | 11 | 18 | 10 | 7.3 | DIN 6885
Paßfeder E 28x16x220 | PASSFEDER_E_28x16x220 | 28 | 16 | 220 | 11 | 18 | 10 | 7.3 | DIN 6885
Paßfeder E 28x16x250 | PASSFEDER_E_28x16x250 | 28 | 16 | 250 | 11 | 18 | 10 | 7.3 | DIN 6885
Paßfeder E 28x16x280 | PASSFEDER_E_28x16x280 | 28 | 16 | 280 | 11 | 18 | 10 | 7.3 | DIN 6885
Paßfeder E 28x16x320 | PASSFEDER_E_28x16x320 | 28 | 16 | 320 | 11 | 18 | 10 | 7.3 | DIN 6885
Paßfeder E 32x18x110 | PASSFEDER_E_32x18x110 | 32 | 18 | 110 | 11 | 18 | 10 | 7.3 | DIN 6885
Paßfeder E 32x18x125 | PASSFEDER_E_32x18x125 | 32 | 18 | 125 | 11 | 18 | 10 | 7.3 | DIN 6885
Paßfeder E 32x18x140 | PASSFEDER_E_32x18x140 | 32 | 18 | 140 | 11 | 18 | 10 | 7.3 | DIN 6885
Paßfeder E 32x18x160 | PASSFEDER_E_32x18x160 | 32 | 18 | 160 | 11 | 18 | 10 | 7.3 | DIN 6885
Paßfeder E 32x18x180 | PASSFEDER_E_32x18x180 | 32 | 18 | 180 | 11 | 18 | 10 | 7.3 | DIN 6885
Paßfeder E 32x18x200 | PASSFEDER_E_32x18x200 | 32 | 18 | 200 | 11 | 18 | 10 | 7.3 | DIN 6885
Paßfeder E 32x18x220 | PASSFEDER_E_32x18x220 | 32 | 18 | 220 | 11 | 18 | 10 | 7.3 | DIN 6885
Paßfeder E 32x18x250 | PASSFEDER_E_32x18x250 | 32 | 18 | 250 | 11 | 18 | 10 | 7.3 | DIN 6885
Paßfeder E 32x18x280 | PASSFEDER_E_32x18x280 | 32 | 18 | 280 | 11 | 18 | 10 | 7.3 | DIN 6885
Paßfeder E 32x18x320 | PASSFEDER_E_32x18x320 | 32 | 18 | 320 | 11 | 18 | 10 | 7.3 | DIN 6885
Paßfeder E 32x18x360 | PASSFEDER_E_32x18x360 | 32 | 18 | 360 | 11 | 18 | 10 | 7.3 | DIN 6885
Paßfeder E 36x20x125 | PASSFEDER_E_36x20x125 | 36 | 20 | 125 | 14 | 20 | 12 | 8.3 | DIN 6885
Paßfeder E 36x20x140 | PASSFEDER_E_36x20x140 | 36 | 20 | 140 | 14 | 20 | 12 | 8.3 | DIN 6885
Paßfeder E 36x20x160 | PASSFEDER_E_36x20x160 | 36 | 20 | 160 | 14 | 20 | 12 | 8.3 | DIN 6885
Paßfeder E 36x20x180 | PASSFEDER_E_36x20x180 | 36 | 20 | 180 | 14 | 20 | 12 | 8.3 | DIN 6885
Paßfeder E 36x20x200 | PASSFEDER_E_36x20x200 | 36 | 20 | 200 | 14 | 20 | 12 | 8.3 | DIN 6885
Paßfeder E 36x20x220 | PASSFEDER_E_36x20x220 | 36 | 20 | 220 | 14 | 20 | 12 | 8.3 | DIN 6885
Paßfeder E 36x20x250 | PASSFEDER_E_36x20x250 | 36 | 20 | 250 | 14 | 20 | 12 | 8.3 | DIN 6885
Paßfeder E 36x20x280 | PASSFEDER_E_36x20x280 | 36 | 20 | 280 | 14 | 20 | 12 | 8.3 | DIN 6885
Paßfeder E 36x20x320 | PASSFEDER_E_36x20x320 | 36 | 20 | 320 | 14 | 20 | 12 | 8.3 | DIN 6885
Paßfeder E 36x20x360 | PASSFEDER_E_36x20x360 | 36 | 20 | 360 | 14 | 20 | 12 | 8.3 | DIN 6885
Paßfeder E 36x20x400 | PASSFEDER_E_36x20x400 | 36 | 20 | 400 | 14 | 20 | 12 | 8.3 | DIN 6885
Paßfeder E 40x22x125 | PASSFEDER_E_40x22x125 | 40 | 22 | 125 | 14 | 20 | 12 | 8.3 | DIN 6885
Paßfeder E 40x22x140 | PASSFEDER_E_40x22x140 | 40 | 22 | 140 | 14 | 20 | 12 | 8.3 | DIN 6885
Paßfeder E 40x22x160 | PASSFEDER_E_40x22x160 | 40 | 22 | 160 | 14 | 20 | 12 | 8.3 | DIN 6885
Paßfeder E 40x22x180 | PASSFEDER_E_40x22x180 | 40 | 22 | 180 | 14 | 20 | 12 | 8.3 | DIN 6885
Paßfeder E 40x22x200 | PASSFEDER_E_40x22x200 | 40 | 22 | 200 | 14 | 20 | 12 | 8.3 | DIN 6885
Paßfeder E 40x22x220 | PASSFEDER_E_40x22x220 | 40 | 22 | 220 | 14 | 20 | 12 | 8.3 | DIN 6885
Paßfeder E 40x22x250 | PASSFEDER_E_40x22x250 | 40 | 22 | 250 | 14 | 20 | 12 | 8.3 | DIN 6885
Paßfeder E 40x22x280 | PASSFEDER_E_40x22x280 | 40 | 22 | 280 | 14 | 20 | 12 | 8.3 | DIN 6885
Paßfeder E 40x22x320 | PASSFEDER_E_40x22x320 | 40 | 22 | 320 | 14 | 20 | 12 | 8.3 | DIN 6885
Paßfeder E 40x22x360 | PASSFEDER_E_40x22x360 | 40 | 22 | 360 | 14 | 20 | 12 | 8.3 | DIN 6885
Paßfeder E 40x22x400 | PASSFEDER_E_40x22x400 | 40 | 22 | 400 | 14 | 20 | 12 | 8.3 | DIN 6885
Paßfeder E 45x25x125 | PASSFEDER_E_45x25x125 | 45 | 25 | 125 | 14 | 20 | 12 | 8.3 | DIN 6885
Paßfeder E 45x25x140 | PASSFEDER_E_45x25x140 | 45 | 25 | 140 | 14 | 20 | 12 | 8.3 | DIN 6885
Paßfeder E 45x25x160 | PASSFEDER_E_45x25x160 | 45 | 25 | 160 | 14 | 20 | 12 | 8.3 | DIN 6885
Paßfeder E 45x25x180 | PASSFEDER_E_45x25x180 | 45 | 25 | 180 | 14 | 20 | 12 | 8.3 | DIN 6885
Paßfeder E 45x25x200 | PASSFEDER_E_45x25x200 | 45 | 25 | 200 | 14 | 20 | 12 | 8.3 | DIN 6885
Paßfeder E 45x25x220 | PASSFEDER_E_45x25x220 | 45 | 25 | 220 | 14 | 20 | 12 | 8.3 | DIN 6885
Paßfeder E 45x25x250 | PASSFEDER_E_45x25x250 | 45 | 25 | 250 | 14 | 20 | 12 | 8.3 | DIN 6885
Paßfeder E 45x25x280 | PASSFEDER_E_45x25x280 | 45 | 25 | 280 | 14 | 20 | 12 | 8.3 | DIN 6885
Paßfeder E 45x25x320 | PASSFEDER_E_45x25x320 | 45 | 25 | 320 | 14 | 20 | 12 | 8.3 | DIN 6885
Paßfeder E 45x25x360 | PASSFEDER_E_45x25x360 | 45 | 25 | 360 | 14 | 20 | 12 | 8.3 | DIN 6885
Paßfeder E 45x25x400 | PASSFEDER_E_45x25x400 | 45 | 25 | 400 | 14 | 20 | 12 | 8.3 | DIN 6885
Paßfeder E 50x28x140 | PASSFEDER_E_50x28x140 | 50 | 28 | 140 | 14 | 20 | 12 | 8.3 | DIN 6885
Paßfeder E 50x28x160 | PASSFEDER_E_50x28x160 | 50 | 28 | 160 | 14 | 20 | 12 | 8.3 | DIN 6885
Paßfeder E 50x28x180 | PASSFEDER_E_50x28x180 | 50 | 28 | 180 | 14 | 20 | 12 | 8.3 | DIN 6885
Paßfeder E 50x28x200 | PASSFEDER_E_50x28x200 | 50 | 28 | 200 | 14 | 20 | 12 | 8.3 | DIN 6885
Paßfeder E 50x28x220 | PASSFEDER_E_50x28x220 | 50 | 28 | 220 | 14 | 20 | 12 | 8.3 | DIN 6885
Paßfeder E 50x28x250 | PASSFEDER_E_50x28x250 | 50 | 28 | 250 | 14 | 20 | 12 | 8.3 | DIN 6885
Paßfeder E 50x28x280 | PASSFEDER_E_50x28x280 | 50 | 28 | 280 | 14 | 20 | 12 | 8.3 | DIN 6885
Paßfeder E 50x28x320 | PASSFEDER_E_50x28x320 | 50 | 28 | 320 | 14 | 20 | 12 | 8.3 | DIN 6885
Paßfeder E 50x28x360 | PASSFEDER_E_50x28x360 | 50 | 28 | 360 | 14 | 20 | 12 | 8.3 | DIN 6885
Paßfeder E 50x28x400 | PASSFEDER_E_50x28x400 | 50 | 28 | 400 | 14 | 20 | 12 | 8.3 | DIN 6885
Paßfeder E 56x32x160 | PASSFEDER_E_56x32x160 | 56 | 32 | 160 | 14 | 20 | 12 | 8.3 | DIN 6885
Paßfeder E 56x32x180 | PASSFEDER_E_56x32x180 | 56 | 32 | 180 | 14 | 20 | 12 | 8.3 | DIN 6885
Paßfeder E 56x32x200 | PASSFEDER_E_56x32x200 | 56 | 32 | 200 | 14 | 20 | 12 | 8.3 | DIN 6885
Paßfeder E 56x32x220 | PASSFEDER_E_56x32x220 | 56 | 32 | 220 | 14 | 20 | 12 | 8.3 | DIN 6885
Paßfeder E 56x32x250 | PASSFEDER_E_56x32x250 | 56 | 32 | 250 | 14 | 20 | 12 | 8.3 | DIN 6885
Paßfeder E 56x32x280 | PASSFEDER_E_56x32x280 | 56 | 32 | 280 | 14 | 20 | 12 | 8.3 | DIN 6885
Paßfeder E 56x32x320 | PASSFEDER_E_56x32x320 | 56 | 32 | 320 | 14 | 20 | 12 | 8.3 | DIN 6885
Paßfeder E 56x32x360 | PASSFEDER_E_56x32x360 | 56 | 32 | 360 | 14 | 20 | 12 | 8.3 | DIN 6885
Paßfeder E 56x32x400 | PASSFEDER_E_56x32x400 | 56 | 32 | 400 | 14 | 20 | 12 | 8.3 | DIN 6885
Paßfeder E 63x32x180 | PASSFEDER_E_63x32x180 | 63 | 32 | 180 | 14 | 20 | 12 | 8.3 | DIN 6885
Paßfeder E 63x32x200 | PASSFEDER_E_63x32x200 | 63 | 32 | 200 | 14 | 20 | 12 | 8.3 | DIN 6885
Paßfeder E 63x32x220 | PASSFEDER_E_63x32x220 | 63 | 32 | 220 | 14 | 20 | 12 | 8.3 | DIN 6885
Paßfeder E 63x32x250 | PASSFEDER_E_63x32x250 | 63 | 32 | 250 | 14 | 20 | 12 | 8.3 | DIN 6885
Paßfeder E 63x32x280 | PASSFEDER_E_63x32x280 | 63 | 32 | 280 | 14 | 20 | 12 | 8.3 | DIN 6885
Paßfeder E 63x32x320 | PASSFEDER_E_63x32x320 | 63 | 32 | 320 | 14 | 20 | 12 | 8.3 | DIN 6885
Paßfeder E 63x32x360 | PASSFEDER_E_63x32x360 | 63 | 32 | 360 | 14 | 20 | 12 | 8.3 | DIN 6885
Paßfeder E 63x32x400 | PASSFEDER_E_63x32x400 | 63 | 32 | 400 | 14 | 20 | 12 | 8.3 | DIN 6885
Paßfeder E 70x36x200 | PASSFEDER_E_70x36x200 | 70 | 36 | 200 | 18 | 26 | 16 | 11.5 | DIN 6885
Paßfeder E 70x36x220 | PASSFEDER_E_70x36x220 | 70 | 36 | 220 | 18 | 26 | 16 | 11.5 | DIN 6885
Paßfeder E 70x36x250 | PASSFEDER_E_70x36x250 | 70 | 36 | 250 | 18 | 26 | 16 | 11.5 | DIN 6885
Paßfeder E 70x36x280 | PASSFEDER_E_70x36x280 | 70 | 36 | 280 | 18 | 26 | 16 | 11.5 | DIN 6885
Paßfeder E 70x36x320 | PASSFEDER_E_70x36x320 | 70 | 36 | 320 | 18 | 26 | 16 | 11.5 | DIN 6885
Paßfeder E 70x36x360 | PASSFEDER_E_70x36x360 | 70 | 36 | 360 | 18 | 26 | 16 | 11.5 | DIN 6885
Paßfeder E 70x36x400 | PASSFEDER_E_70x36x400 | 70 | 36 | 400 | 18 | 26 | 16 | 11.5 | DIN 6885
Paßfeder E 80x40x220 | PASSFEDER_E_80x40x220 | 80 | 40 | 220 | 18 | 26 | 16 | 11.5 | DIN 6885
Paßfeder E 80x40x250 | PASSFEDER_E_80x40x250 | 80 | 40 | 250 | 18 | 26 | 16 | 11.5 | DIN 6885
Paßfeder E 80x40x280 | PASSFEDER_E_80x40x280 | 80 | 40 | 280 | 18 | 26 | 16 | 11.5 | DIN 6885
Paßfeder E 80x40x320 | PASSFEDER_E_80x40x320 | 80 | 40 | 320 | 18 | 26 | 16 | 11.5 | DIN 6885
Paßfeder E 80x40x360 | PASSFEDER_E_80x40x360 | 80 | 40 | 360 | 18 | 26 | 16 | 11.5 | DIN 6885
Paßfeder E 80x40x400 | PASSFEDER_E_80x40x400 | 80 | 40 | 400 | 18 | 26 | 16 | 11.5 | DIN 6885
Paßfeder E 90x45x250 | PASSFEDER_E_90x45x250 | 90 | 45 | 250 | 22 | 33 | 20 | 13.5 | DIN 6885
Paßfeder E 90x45x280 | PASSFEDER_E_90x45x280 | 90 | 45 | 280 | 22 | 33 | 20 | 13.5 | DIN 6885
Paßfeder E 90x45x320 | PASSFEDER_E_90x45x320 | 90 | 45 | 320 | 22 | 33 | 20 | 13.5 | DIN 6885
Paßfeder E 90x45x360 | PASSFEDER_E_90x45x360 | 90 | 45 | 360 | 22 | 33 | 20 | 13.5 | DIN 6885
Paßfeder E 90x45x400 | PASSFEDER_E_90x45x400 | 90 | 45 | 400 | 22 | 33 | 20 | 13.5 | DIN 6885
Paßfeder E 100x50x280 | PASSFEDER_E_100x50x280 | 100 | 50 | 280 | 22 | 33 | 20 | 13.5 | DIN 6885
Paßfeder E 100x50x320 | PASSFEDER_E_100x50x320 | 100 | 50 | 320 | 22 | 33 | 20 | 13.5 | DIN 6885
Paßfeder E 100x50x360 | PASSFEDER_E_100x50x360 | 100 | 50 | 360 | 22 | 33 | 20 | 13.5 | DIN 6885
Paßfeder E 100x50x400 | PASSFEDER_E_100x50x400 | 100 | 50 | 400 | 22 | 33 | 20 | 13.5 | DIN 6885