## Tabelle1
PartNumber | PartName | Gewinde | d(mm) | l(mm) | y(mm) | ds_nenn(mm) | k_nenn(mm) | r_mittel(mm) | s_nenn(mm) | P(mm) | Referenz
Passschraube DIN 609 M14x35 | PASSSCHRAUBE_DIN_609_M14X35 | M14 | 14 | 35 | 9.5 | 15 | 8.8 | 0.675 | 21 | 2 | DIN 609
Passschraube DIN 609 M14x38 | PASSSCHRAUBE_DIN_609_M14X38 | M14 | 14 | 38 | 12.5 | 15 | 8.8 | 0.675 | 21 | 2 | DIN 609
Passschraube DIN 609 M14x40 | PASSSCHRAUBE_DIN_609_M14X40 | M14 | 14 | 40 | 14.5 | 15 | 8.8 | 0.675 | 21 | 2 | DIN 609
Passschraube DIN 609 M14x42 | PASSSCHRAUBE_DIN_609_M14X42 | M14 | 14 | 42 | 16.5 | 15 | 8.8 | 0.675 | 21 | 2 | DIN 609
Passschraube DIN 609 M14x45 | PASSSCHRAUBE_DIN_609_M14X45 | M14 | 14 | 45 | 19.5 | 15 | 8.8 | 0.675 | 21 | 2 | DIN 609
Passschraube DIN 609 M14x48 | PASSSCHRAUBE_DIN_609_M14X48 | M14 | 14 | 48 | 22.5 | 15 | 8.8 | 0.675 | 21 | 2 | DIN 609
Passschraube DIN 609 M14x50 | PASSSCHRAUBE_DIN_609_M14X50 | M14 | 14 | 50 | 24.5 | 15 | 8.8 | 0.675 | 21 | 2 | DIN 609
Passschraube DIN 609 M14x55 | PASSSCHRAUBE_DIN_609_M14X55 | M14 | 14 | 55 | 27.5 | 15 | 8.8 | 0.675 | 21 | 2 | DIN 609
Passschraube DIN 609 M14x60 | PASSSCHRAUBE_DIN_609_M14X60 | M14 | 14 | 60 | 32.5 | 15 | 8.8 | 0.675 | 21 | 2 | DIN 609
Passschraube DIN 609 M14x65 | PASSSCHRAUBE_DIN_609_M14X65 | M14 | 14 | 65 | 37.5 | 15 | 8.8 | 0.675 | 21 | 2 | DIN 609
Passschraube DIN 609 M14x70 | PASSSCHRAUBE_DIN_609_M14X70 | M14 | 14 | 70 | 42.5 | 15 | 8.8 | 0.675 | 21 | 2 | DIN 609
Passschraube DIN 609 M14x75 | PASSSCHRAUBE_DIN_609_M14X75 | M14 | 14 | 75 | 47.5 | 15 | 8.8 | 0.675 | 21 | 2 | DIN 609
Passschraube DIN 609 M14x80 | PASSSCHRAUBE_DIN_609_M14X80 | M14 | 14 | 80 | 52.5 | 15 | 8.8 | 0.675 | 21 | 2 | DIN 609
Passschraube DIN 609 M14x85 | PASSSCHRAUBE_DIN_609_M14X85 | M14 | 14 | 85 | 57.5 | 15 | 8.8 | 0.675 | 21 | 2 | DIN 609
Passschraube DIN 609 M14x90 | PASSSCHRAUBE_DIN_609_M14X90 | M14 | 14 | 90 | 62.5 | 15 | 8.8 | 0.675 | 21 | 2 | DIN 609
Passschraube DIN 609 M14x95 | PASSSCHRAUBE_DIN_609_M14X95 | M14 | 14 | 95 | 67.5 | 15 | 8.8 | 0.675 | 21 | 2 | DIN 609
Passschraube DIN 609 M14x100 | PASSSCHRAUBE_DIN_609_M14X100 | M14 | 14 | 100 | 72.5 | 15 | 8.8 | 0.675 | 21 | 2 | DIN 609
Passschraube DIN 609 M14x105 | PASSSCHRAUBE_DIN_609_M14X105 | M14 | 14 | 105 | 77.5 | 15 | 8.8 | 0.675 | 21 | 2 | DIN 609
Passschraube DIN 609 M14x110 | PASSSCHRAUBE_DIN_609_M14X110 | M14 | 14 | 110 | 82.5 | 15 | 8.8 | 0.675 | 21 | 2 | DIN 609
Passschraube DIN 609 M14x115 | PASSSCHRAUBE_DIN_609_M14X115 | M14 | 14 | 115 | 87.5 | 15 | 8.8 | 0.675 | 21 | 2 | DIN 609
Passschraube DIN 609 M14x120 | PASSSCHRAUBE_DIN_609_M14X120 | M14 | 14 | 120 | 92.5 | 15 | 8.8 | 0.675 | 21 | 2 | DIN 609
Passschraube DIN 609 M18x42 | PASSSCHRAUBE_DIN_609_M18X42 | M18 | 18 | 42 | 10.5 | 19 | 11.5 | 0.675 | 27 | 2.5 | DIN 609
Passschraube DIN 609 M18x45 | PASSSCHRAUBE_DIN_609_M18X45 | M18 | 18 | 45 | 13.5 | 19 | 11.5 | 0.675 | 27 | 2.5 | DIN 609
Passschraube DIN 609 M18x48 | PASSSCHRAUBE_DIN_609_M18X48 | M18 | 18 | 48 | 16.5 | 19 | 11.5 | 0.675 | 27 | 2.5 | DIN 609
Passschraube DIN 609 M18x50 | PASSSCHRAUBE_DIN_609_M18X50 | M18 | 18 | 50 | 18.5 | 19 | 11.5 | 0.675 | 27 | 2.5 | DIN 609
Passschraube DIN 609 M18x55 | PASSSCHRAUBE_DIN_609_M18X55 | M18 | 18 | 55 | 21.5 | 19 | 11.5 | 0.675 | 27 | 2.5 | DIN 609
Passschraube DIN 609 M18x60 | PASSSCHRAUBE_DIN_609_M18X60 | M18 | 18 | 60 | 26.5 | 19 | 11.5 | 0.675 | 27 | 2.5 | DIN 609
Passschraube DIN 609 M18x65 | PASSSCHRAUBE_DIN_609_M18X65 | M18 | 18 | 65 | 31.5 | 19 | 11.5 | 0.675 | 27 | 2.5 | DIN 609
Passschraube DIN 609 M18x70 | PASSSCHRAUBE_DIN_609_M18X70 | M18 | 18 | 70 | 36.5 | 19 | 11.5 | 0.675 | 27 | 2.5 | DIN 609
Passschraube DIN 609 M18x75 | PASSSCHRAUBE_DIN_609_M18X75 | M18 | 18 | 75 | 41.5 | 19 | 11.5 | 0.675 | 27 | 2.5 | DIN 609
Passschraube DIN 609 M18x80 | PASSSCHRAUBE_DIN_609_M18X80 | M18 | 18 | 80 | 46.5 | 19 | 11.5 | 0.675 | 27 | 2.5 | DIN 609
Passschraube DIN 609 M18x85 | PASSSCHRAUBE_DIN_609_M18X85 | M18 | 18 | 85 | 51.5 | 19 | 11.5 | 0.675 | 27 | 2.5 | DIN 609
Passschraube DIN 609 M18x90 | PASSSCHRAUBE_DIN_609_M18X90 | M18 | 18 | 90 | 56.5 | 19 | 11.5 | 0.675 | 27 | 2.5 | DIN 609
Passschraube DIN 609 M18x95 | PASSSCHRAUBE_DIN_609_M18X95 | M18 | 18 | 95 | 61.5 | 19 | 11.5 | 0.675 | 27 | 2.5 | DIN 609
Passschraube DIN 609 M18x100 | PASSSCHRAUBE_DIN_609_M18X100 | M18 | 18 | 100 | 66.5 | 19 | 11.5 | 0.675 | 27 | 2.5 | DIN 609
Passschraube DIN 609 M18x105 | PASSSCHRAUBE_DIN_609_M18X105 | M18 | 18 | 105 | 71.5 | 19 | 11.5 | 0.675 | 27 | 2.5 | DIN 609
Passschraube DIN 609 M18x110 | PASSSCHRAUBE_DIN_609_M18X110 | M18 | 18 | 110 | 76.5 | 19 | 11.5 | 0.675 | 27 | 2.5 | DIN 609
Passschraube DIN 609 M18x115 | PASSSCHRAUBE_DIN_609_M18X115 | M18 | 18 | 115 | 81.5 | 19 | 11.5 | 0.675 | 27 | 2.5 | DIN 609
Passschraube DIN 609 M18x120 | PASSSCHRAUBE_DIN_609_M18X120 | M18 | 18 | 120 | 86.5 | 19 | 11.5 | 0.675 | 27 | 2.5 | DIN 609
Passschraube DIN 609 M18x125 | PASSSCHRAUBE_DIN_609_M18X125 | M18 | 18 | 125 | 91.5 | 19 | 11.5 | 0.675 | 27 | 2.5 | DIN 609
Passschraube DIN 609 M18x130 | PASSSCHRAUBE_DIN_609_M18X130 | M18 | 18 | 130 | 96.5 | 19 | 11.5 | 0.675 | 27 | 2.5 | DIN 609
Passschraube DIN 609 M18x135 | PASSSCHRAUBE_DIN_609_M18X135 | M18 | 18 | 135 | 101.5 | 19 | 11.5 | 0.675 | 27 | 2.5 | DIN 609
Passschraube DIN 609 M18x140 | PASSSCHRAUBE_DIN_609_M18X140 | M18 | 18 | 140 | 106.5 | 19 | 11.5 | 0.675 | 27 | 2.5 | DIN 609
Passschraube DIN 609 M18x145 | PASSSCHRAUBE_DIN_609_M18X145 | M18 | 18 | 145 | 111.5 | 19 | 11.5 | 0.675 | 27 | 2.5 | DIN 609
Passschraube DIN 609 M18x150 | PASSSCHRAUBE_DIN_609_M18X150 | M18 | 18 | 150 | 116.5 | 19 | 11.5 | 0.675 | 27 | 2.5 | DIN 609
Passschraube DIN 609 M22x48 | PASSSCHRAUBE_DIN_609_M22X48 | M22 | 22 | 48 | 11.5 | 23 | 14 | 0.875 | 34 | 2.5 | DIN 609
Passschraube DIN 609 M22x50 | PASSSCHRAUBE_DIN_609_M22X50 | M22 | 22 | 50 | 13.5 | 23 | 14 | 0.875 | 34 | 2.5 | DIN 609
Passschraube DIN 609 M22x55 | PASSSCHRAUBE_DIN_609_M22X55 | M22 | 22 | 55 | 16.5 | 23 | 14 | 0.875 | 34 | 2.5 | DIN 609
Passschraube DIN 609 M22x60 | PASSSCHRAUBE_DIN_609_M22X60 | M22 | 22 | 60 | 21.5 | 23 | 14 | 0.875 | 34 | 2.5 | DIN 609
Passschraube DIN 609 M22x65 | PASSSCHRAUBE_DIN_609_M22X65 | M22 | 22 | 65 | 26.5 | 23 | 14 | 0.875 | 34 | 2.5 | DIN 609
Passschraube DIN 609 M22x70 | PASSSCHRAUBE_DIN_609_M22X70 | M22 | 22 | 70 | 31.5 | 23 | 14 | 0.875 | 34 | 2.5 | DIN 609
Passschraube DIN 609 M22x75 | PASSSCHRAUBE_DIN_609_M22X75 | M22 | 22 | 75 | 36.5 | 23 | 14 | 0.875 | 34 | 2.5 | DIN 609
Passschraube DIN 609 M22x80 | PASSSCHRAUBE_DIN_609_M22X80 | M22 | 22 | 80 | 41.5 | 23 | 14 | 0.875 | 34 | 2.5 | DIN 609
Passschraube DIN 609 M22x85 | PASSSCHRAUBE_DIN_609_M22X85 | M22 | 22 | 85 | 46.5 | 23 | 14 | 0.875 | 34 | 2.5 | DIN 609
Passschraube DIN 609 M22x90 | PASSSCHRAUBE_DIN_609_M22X90 | M22 | 22 | 90 | 51.5 | 23 | 14 | 0.875 | 34 | 2.5 | DIN 609
Passschraube DIN 609 M22x95 | PASSSCHRAUBE_DIN_609_M22X95 | M22 | 22 | 95 | 56.5 | 23 | 14 | 0.875 | 34 | 2.5 | DIN 609
Passschraube DIN 609 M22x100 | PASSSCHRAUBE_DIN_609_M22X100 | M22 | 22 | 100 | 61.5 | 23 | 14 | 0.875 | 34 | 2.5 | DIN 609
Passschraube DIN 609 M22x105 | PASSSCHRAUBE_DIN_609_M22X105 | M22 | 22 | 105 | 66.5 | 23 | 14 | 0.875 | 34 | 2.5 | DIN 609
Passschraube DIN 609 M22x110 | PASSSCHRAUBE_DIN_609_M22X110 | M22 | 22 | 110 | 71.5 | 23 | 14 | 0.875 | 34 | 2.5 | DIN 609
Passschraube DIN 609 M22x115 | PASSSCHRAUBE_DIN_609_M22X115 | M22 | 22 | 115 | 76.5 | 23 | 14 | 0.875 | 34 | 2.5 | DIN 609
Passschraube DIN 609 M22x120 | PASSSCHRAUBE_DIN_609_M22X120 | M22 | 22 | 120 | 81.5 | 23 | 14 | 0.875 | 34 | 2.5 | DIN 609
Passschraube DIN 609 M22x125 | PASSSCHRAUBE_DIN_609_M22X125 | M22 | 22 | 125 | 86.5 | 23 | 14 | 0.875 | 34 | 2.5 | DIN 609
Passschraube DIN 609 M22x130 | PASSSCHRAUBE_DIN_609_M22X130 | M22 | 22 | 130 | 91.5 | 23 | 14 | 0.875 | 34 | 2.5 | DIN 609
Passschraube DIN 609 M22x135 | PASSSCHRAUBE_DIN_609_M22X135 | M22 | 22 | 135 | 96.5 | 23 | 14 | 0.875 | 34 | 2.5 | DIN 609
Passschraube DIN 609 M22x140 | PASSSCHRAUBE_DIN_609_M22X140 | M22 | 22 | 140 | 101.5 | 23 | 14 | 0.875 | 34 | 2.5 | DIN 609
Passschraube DIN 609 M22x145 | PASSSCHRAUBE_DIN_609_M22X145 | M22 | 22 | 145 | 106.5 | 23 | 14 | 0.875 | 34 | 2.5 | DIN 609
Passschraube DIN 609 M22x150 | PASSSCHRAUBE_DIN_609_M22X150 | M22 | 22 | 150 | 111.5 | 23 | 14 | 0.875 | 34 | 2.5 | DIN 609
Passschraube DIN 609 M27x60 | PASSSCHRAUBE_DIN_609_M27X60 | M27 | 27 | 60 | 16 | 28 | 17 | 1.075 | 41 | 3 | DIN 609
Passschraube DIN 609 M27x65 | PASSSCHRAUBE_DIN_609_M27X65 | M27 | 27 | 65 | 21 | 28 | 17 | 1.075 | 41 | 3 | DIN 609
Passschraube DIN 609 M27x70 | PASSSCHRAUBE_DIN_609_M27X70 | M27 | 27 | 70 | 26 | 28 | 17 | 1.075 | 41 | 3 | DIN 609
Passschraube DIN 609 M27x75 | PASSSCHRAUBE_DIN_609_M27X75 | M27 | 27 | 75 | 31 | 28 | 17 | 1.075 | 41 | 3 | DIN 609
Passschraube DIN 609 M27x80 | PASSSCHRAUBE_DIN_609_M27X80 | M27 | 27 | 80 | 36 | 28 | 17 | 1.075 | 41 | 3 | DIN 609
Passschraube DIN 609 M27x85 | PASSSCHRAUBE_DIN_609_M27X85 | M27 | 27 | 85 | 41 | 28 | 17 | 1.075 | 41 | 3 | DIN 609
Passschraube DIN 609 M27x90 | PASSSCHRAUBE_DIN_609_M27X90 | M27 | 27 | 90 | 46 | 28 | 17 | 1.075 | 41 | 3 | DIN 609
Passschraube DIN 609 M27x95 | PASSSCHRAUBE_DIN_609_M27X95 | M27 | 27 | 95 | 51 | 28 | 17 | 1.075 | 41 | 3 | DIN 609
Passschraube DIN 609 M27x100 | PASSSCHRAUBE_DIN_609_M27X100 | M27 | 27 | 100 | 56 | 28 | 17 | 1.075 | 41 | 3 | DIN 609
Passschraube DIN 609 M27x105 | PASSSCHRAUBE_DIN_609_M27X105 | M27 | 27 | 105 | 61 | 28 | 17 | 1.075 | 41 | 3 | DIN 609
Passschraube DIN 609 M27x110 | PASSSCHRAUBE_DIN_609_M27X110 | M27 | 27 | 110 | 66 | 28 | 17 | 1.075 | 41 | 3 | DIN 609
Passschraube DIN 609 M27x115 | PASSSCHRAUBE_DIN_609_M27X115 | M27 | 27 | 115 | 71 | 28 | 17 | 1.075 | 41 | 3 | DIN 609
Passschraube DIN 609 M27x120 | PASSSCHRAUBE_DIN_609_M27X120 | M27 | 27 | 120 | 76 | 28 | 17 | 1.075 | 41 | 3 | DIN 609
Passschraube DIN 609 M27x125 | PASSSCHRAUBE_DIN_609_M27X125 | M27 | 27 | 125 | 81 | 28 | 17 | 1.075 | 41 | 3 | DIN 609
Passschraube DIN 609 M27x130 | PASSSCHRAUBE_DIN_609_M27X130 | M27 | 27 | 130 | 86 | 28 | 17 | 1.075 | 41 | 3 | DIN 609
Passschraube DIN 609 M27x135 | PASSSCHRAUBE_DIN_609_M27X135 | M27 | 27 | 135 | 91 | 28 | 17 | 1.075 | 41 | 3 | DIN 609
Passschraube DIN 609 M27x140 | PASSSCHRAUBE_DIN_609_M27X140 | M27 | 27 | 140 | 96 | 28 | 17 | 1.075 | 41 | 3 | DIN 609
Passschraube DIN 609 M27x145 | PASSSCHRAUBE_DIN_609_M27X145 | M27 | 27 | 145 | 101 | 28 | 17 | 1.075 | 41 | 3 | DIN 609
Passschraube DIN 609 M27x150 | PASSSCHRAUBE_DIN_609_M27X150 | M27 | 27 | 150 | 106 | 28 | 17 | 1.075 | 41 | 3 | DIN 609
Passschraube DIN 609 M27x160 | PASSSCHRAUBE_DIN_609_M27X160 | M27 | 27 | 160 | 111 | 28 | 17 | 1.075 | 41 | 3 | DIN 609
Passschraube DIN 609 M27x170 | PASSSCHRAUBE_DIN_609_M27X170 | M27 | 27 | 170 | 121 | 28 | 17 | 1.075 | 41 | 3 | DIN 609
Passschraube DIN 609 M27x180 | PASSSCHRAUBE_DIN_609_M27X180 | M27 | 27 | 180 | 131 | 28 | 17 | 1.075 | 41 | 3 | DIN 609
Passschraube DIN 609 M27x190 | PASSSCHRAUBE_DIN_609_M27X190 | M27 | 27 | 190 | 141 | 28 | 17 | 1.075 | 41 | 3 | DIN 609
Passschraube DIN 609 M27x200 | PASSSCHRAUBE_DIN_609_M27X200 | M27 | 27 | 200 | 151 | 28 | 17 | 1.075 | 41 | 3 | DIN 609
Passschraube DIN 609 M33x65 | PASSSCHRAUBE_DIN_609_M33X65 | M33 | 33 | 65 | 15 | 34 | 21 | 1.075 | 50 | 3.5 | DIN 609
Passschraube DIN 609 M33x70 | PASSSCHRAUBE_DIN_609_M33X70 | M33 | 33 | 70 | 20 | 34 | 21 | 1.075 | 50 | 3.5 | DIN 609
Passschraube DIN 609 M33x75 | PASSSCHRAUBE_DIN_609_M33X75 | M33 | 33 | 75 | 25 | 34 | 21 | 1.075 | 50 | 3.5 | DIN 609
Passschraube DIN 609 M33x80 | PASSSCHRAUBE_DIN_609_M33X80 | M33 | 33 | 80 | 30 | 34 | 21 | 1.075 | 50 | 3.5 | DIN 609
Passschraube DIN 609 M33x85 | PASSSCHRAUBE_DIN_609_M33X85 | M33 | 33 | 85 | 35 | 34 | 21 | 1.075 | 50 | 3.5 | DIN 609
Passschraube DIN 609 M33x90 | PASSSCHRAUBE_DIN_609_M33X90 | M33 | 33 | 90 | 40 | 34 | 21 | 1.075 | 50 | 3.5 | DIN 609
Passschraube DIN 609 M33x95 | PASSSCHRAUBE_DIN_609_M33X95 | M33 | 33 | 95 | 45 | 34 | 21 | 1.075 | 50 | 3.5 | DIN 609
Passschraube DIN 609 M33x100 | PASSSCHRAUBE_DIN_609_M33X100 | M33 | 33 | 100 | 50 | 34 | 21 | 1.075 | 50 | 3.5 | DIN 609
Passschraube DIN 609 M33x105 | PASSSCHRAUBE_DIN_609_M33X105 | M33 | 33 | 105 | 55 | 34 | 21 | 1.075 | 50 | 3.5 | DIN 609
Passschraube DIN 609 M33x110 | PASSSCHRAUBE_DIN_609_M33X110 | M33 | 33 | 110 | 60 | 34 | 21 | 1.075 | 50 | 3.5 | DIN 609
Passschraube DIN 609 M33x115 | PASSSCHRAUBE_DIN_609_M33X115 | M33 | 33 | 115 | 65 | 34 | 21 | 1.075 | 50 | 3.5 | DIN 609
Passschraube DIN 609 M33x120 | PASSSCHRAUBE_DIN_609_M33X120 | M33 | 33 | 120 | 70 | 34 | 21 | 1.075 | 50 | 3.5 | DIN 609
Passschraube DIN 609 M33x125 | PASSSCHRAUBE_DIN_609_M33X125 | M33 | 33 | 125 | 75 | 34 | 21 | 1.075 | 50 | 3.5 | DIN 609
Passschraube DIN 609 M33x130 | PASSSCHRAUBE_DIN_609_M33X130 | M33 | 33 | 130 | 80 | 34 | 21 | 1.075 | 50 | 3.5 | DIN 609
Passschraube DIN 609 M33x135 | PASSSCHRAUBE_DIN_609_M33X135 | M33 | 33 | 135 | 85 | 34 | 21 | 1.075 | 50 | 3.5 | DIN 609
Passschraube DIN 609 M33x140 | PASSSCHRAUBE_DIN_609_M33X140 | M33 | 33 | 140 | 90 | 34 | 21 | 1.075 | 50 | 3.5 | DIN 609
Passschraube DIN 609 M33x145 | PASSSCHRAUBE_DIN_609_M33X145 | M33 | 33 | 145 | 95 | 34 | 21 | 1.075 | 50 | 3.5 | DIN 609
Passschraube DIN 609 M33x150 | PASSSCHRAUBE_DIN_609_M33X150 | M33 | 33 | 150 | 100 | 34 | 21 | 1.075 | 50 | 3.5 | DIN 609
Passschraube DIN 609 M33x160 | PASSSCHRAUBE_DIN_609_M33X160 | M33 | 33 | 160 | 105 | 34 | 21 | 1.075 | 50 | 3.5 | DIN 609
Passschraube DIN 609 M33x170 | PASSSCHRAUBE_DIN_609_M33X170 | M33 | 33 | 170 | 115 | 34 | 21 | 1.075 | 50 | 3.5 | DIN 609
Passschraube DIN 609 M33x180 | PASSSCHRAUBE_DIN_609_M33X180 | M33 | 33 | 180 | 125 | 34 | 21 | 1.075 | 50 | 3.5 | DIN 609
Passschraube DIN 609 M33x190 | PASSSCHRAUBE_DIN_609_M33X190 | M33 | 33 | 190 | 135 | 34 | 21 | 1.075 | 50 | 3.5 | DIN 609
Passschraube DIN 609 M33x200 | PASSSCHRAUBE_DIN_609_M33X200 | M33 | 33 | 200 | 145 | 34 | 21 | 1.075 | 50 | 3.5 | DIN 609
Passschraube DIN 609 M39x75 | PASSSCHRAUBE_DIN_609_M39X75 | M39 | 39 | 75 | 18 | 40 | 25 | 1.075 | 60 | 4 | DIN 609
Passschraube DIN 609 M39x80 | PASSSCHRAUBE_DIN_609_M39X80 | M39 | 39 | 80 | 23 | 40 | 25 | 1.075 | 60 | 4 | DIN 609
Passschraube DIN 609 M39x85 | PASSSCHRAUBE_DIN_609_M39X85 | M39 | 39 | 85 | 28 | 40 | 25 | 1.075 | 60 | 4 | DIN 609
Passschraube DIN 609 M39x90 | PASSSCHRAUBE_DIN_609_M39X90 | M39 | 39 | 90 | 33 | 40 | 25 | 1.075 | 60 | 4 | DIN 609
Passschraube DIN 609 M39x95 | PASSSCHRAUBE_DIN_609_M39X95 | M39 | 39 | 95 | 38 | 40 | 25 | 1.075 | 60 | 4 | DIN 609
Passschraube DIN 609 M39x100 | PASSSCHRAUBE_DIN_609_M39X100 | M39 | 39 | 100 | 43 | 40 | 25 | 1.075 | 60 | 4 | DIN 609
Passschraube DIN 609 M39x105 | PASSSCHRAUBE_DIN_609_M39X105 | M39 | 39 | 105 | 48 | 40 | 25 | 1.075 | 60 | 4 | DIN 609
Passschraube DIN 609 M39x110 | PASSSCHRAUBE_DIN_609_M39X110 | M39 | 39 | 110 | 53 | 40 | 25 | 1.075 | 60 | 4 | DIN 609
Passschraube DIN 609 M39x115 | PASSSCHRAUBE_DIN_609_M39X115 | M39 | 39 | 115 | 58 | 40 | 25 | 1.075 | 60 | 4 | DIN 609
Passschraube DIN 609 M39x120 | PASSSCHRAUBE_DIN_609_M39X120 | M39 | 39 | 120 | 63 | 40 | 25 | 1.075 | 60 | 4 | DIN 609
Passschraube DIN 609 M39x125 | PASSSCHRAUBE_DIN_609_M39X125 | M39 | 39 | 125 | 68 | 40 | 25 | 1.075 | 60 | 4 | DIN 609
Passschraube DIN 609 M39x130 | PASSSCHRAUBE_DIN_609_M39X130 | M39 | 39 | 130 | 73 | 40 | 25 | 1.075 | 60 | 4 | DIN 609
Passschraube DIN 609 M39x135 | PASSSCHRAUBE_DIN_609_M39X135 | M39 | 39 | 135 | 78 | 40 | 25 | 1.075 | 60 | 4 | DIN 609
Passschraube DIN 609 M39x140 | PASSSCHRAUBE_DIN_609_M39X140 | M39 | 39 | 140 | 83 | 40 | 25 | 1.075 | 60 | 4 | DIN 609
Passschraube DIN 609 M39x145 | PASSSCHRAUBE_DIN_609_M39X145 | M39 | 39 | 145 | 88 | 40 | 25 | 1.075 | 60 | 4 | DIN 609
Passschraube DIN 609 M39x150 | PASSSCHRAUBE_DIN_609_M39X150 | M39 | 39 | 150 | 93 | 40 | 25 | 1.075 | 60 | 4 | DIN 609
Passschraube DIN 609 M39x160 | PASSSCHRAUBE_DIN_609_M39X160 | M39 | 39 | 160 | 98 | 40 | 25 | 1.075 | 60 | 4 | DIN 609
Passschraube DIN 609 M39x170 | PASSSCHRAUBE_DIN_609_M39X170 | M39 | 39 | 170 | 108 | 40 | 25 | 1.075 | 60 | 4 | DIN 609
Passschraube DIN 609 M39x180 | PASSSCHRAUBE_DIN_609_M39X180 | M39 | 39 | 180 | 118 | 40 | 25 | 1.075 | 60 | 4 | DIN 609
Passschraube DIN 609 M39x190 | PASSSCHRAUBE_DIN_609_M39X190 | M39 | 39 | 190 | 128 | 40 | 25 | 1.075 | 60 | 4 | DIN 609
Passschraube DIN 609 M39x200 | PASSSCHRAUBE_DIN_609_M39X200 | M39 | 39 | 200 | 138 | 40 | 25 | 1.075 | 60 | 4 | DIN 609
Passschraube DIN 609 M45x85 | PASSSCHRAUBE_DIN_609_M45X85 | M45 | 45 | 85 | 19.5 | 46 | 28 | 1.075 | 70 | 4.5 | DIN 609
Passschraube DIN 609 M45x90 | PASSSCHRAUBE_DIN_609_M45X90 | M45 | 45 | 90 | 24.5 | 46 | 28 | 1.075 | 70 | 4.5 | DIN 609
Passschraube DIN 609 M45x95 | PASSSCHRAUBE_DIN_609_M45X95 | M45 | 45 | 95 | 29.5 | 46 | 28 | 1.075 | 70 | 4.5 | DIN 609
Passschraube DIN 609 M45x100 | PASSSCHRAUBE_DIN_609_M45X100 | M45 | 45 | 100 | 34.5 | 46 | 28 | 1.075 | 70 | 4.5 | DIN 609
Passschraube DIN 609 M45x105 | PASSSCHRAUBE_DIN_609_M45X105 | M45 | 45 | 105 | 39.5 | 46 | 28 | 1.075 | 70 | 4.5 | DIN 609
Passschraube DIN 609 M45x110 | PASSSCHRAUBE_DIN_609_M45X110 | M45 | 45 | 110 | 44.5 | 46 | 28 | 1.075 | 70 | 4.5 | DIN 609
Passschraube DIN 609 M45x115 | PASSSCHRAUBE_DIN_609_M45X115 | M45 | 45 | 115 | 49.5 | 46 | 28 | 1.075 | 70 | 4.5 | DIN 609
Passschraube DIN 609 M45x120 | PASSSCHRAUBE_DIN_609_M45X120 | M45 | 45 | 120 | 54.5 | 46 | 28 | 1.075 | 70 | 4.5 | DIN 609
Passschraube DIN 609 M45x125 | PASSSCHRAUBE_DIN_609_M45X125 | M45 | 45 | 125 | 59.5 | 46 | 28 | 1.075 | 70 | 4.5 | DIN 609
Passschraube DIN 609 M45x130 | PASSSCHRAUBE_DIN_609_M45X130 | M45 | 45 | 130 | 64.5 | 46 | 28 | 1.075 | 70 | 4.5 | DIN 609
Passschraube DIN 609 M45x135 | PASSSCHRAUBE_DIN_609_M45X135 | M45 | 45 | 135 | 69.5 | 46 | 28 | 1.075 | 70 | 4.5 | DIN 609
Passschraube DIN 609 M45x140 | PASSSCHRAUBE_DIN_609_M45X140 | M45 | 45 | 140 | 74.5 | 46 | 28 | 1.075 | 70 | 4.5 | DIN 609
Passschraube DIN 609 M45x145 | PASSSCHRAUBE_DIN_609_M45X145 | M45 | 45 | 145 | 79.5 | 46 | 28 | 1.075 | 70 | 4.5 | DIN 609
Passschraube DIN 609 M45x150 | PASSSCHRAUBE_DIN_609_M45X150 | M45 | 45 | 150 | 84.5 | 46 | 28 | 1.075 | 70 | 4.5 | DIN 609
Passschraube DIN 609 M45x160 | PASSSCHRAUBE_DIN_609_M45X160 | M45 | 45 | 160 | 89.5 | 46 | 28 | 1.075 | 70 | 4.5 | DIN 609
Passschraube DIN 609 M45x170 | PASSSCHRAUBE_DIN_609_M45X170 | M45 | 45 | 170 | 99.5 | 46 | 28 | 1.075 | 70 | 4.5 | DIN 609
Passschraube DIN 609 M45x180 | PASSSCHRAUBE_DIN_609_M45X180 | M45 | 45 | 180 | 109.5 | 46 | 28 | 1.075 | 70 | 4.5 | DIN 609
Passschraube DIN 609 M45x190 | PASSSCHRAUBE_DIN_609_M45X190 | M45 | 45 | 190 | 119.5 | 46 | 28 | 1.075 | 70 | 4.5 | DIN 609
Passschraube DIN 609 M45x200 | PASSSCHRAUBE_DIN_609_M45X200 | M45 | 45 | 200 | 129.5 | 46 | 28 | 1.075 | 70 | 4.5 | DIN 609
Passschraube DIN 609 M52x90 | PASSSCHRAUBE_DIN_609_M52X90 | M52 | 52 | 90 | 18 | 55 | 33 | 1.075 | 80 | 5 | DIN 609
Passschraube DIN 609 M52x95 | PASSSCHRAUBE_DIN_609_M52X95 | M52 | 52 | 95 | 23 | 55 | 33 | 1.075 | 80 | 5 | DIN 609
Passschraube DIN 609 M52x100 | PASSSCHRAUBE_DIN_609_M52X100 | M52 | 52 | 100 | 28 | 55 | 33 | 1.075 | 80 | 5 | DIN 609
Passschraube DIN 609 M52x105 | PASSSCHRAUBE_DIN_609_M52X105 | M52 | 52 | 105 | 33 | 55 | 33 | 1.075 | 80 | 5 | DIN 609
Passschraube DIN 609 M52x110 | PASSSCHRAUBE_DIN_609_M52X110 | M52 | 52 | 110 | 38 | 55 | 33 | 1.075 | 80 | 5 | DIN 609
Passschraube DIN 609 M52x115 | PASSSCHRAUBE_DIN_609_M52X115 | M52 | 52 | 115 | 43 | 55 | 33 | 1.075 | 80 | 5 | DIN 609
Passschraube DIN 609 M52x120 | PASSSCHRAUBE_DIN_609_M52X120 | M52 | 52 | 120 | 48 | 55 | 33 | 1.075 | 80 | 5 | DIN 609
Passschraube DIN 609 M52x125 | PASSSCHRAUBE_DIN_609_M52X125 | M52 | 52 | 125 | 53 | 55 | 33 | 1.075 | 80 | 5 | DIN 609
Passschraube DIN 609 M52x130 | PASSSCHRAUBE_DIN_609_M52X130 | M52 | 52 | 130 | 58 | 55 | 33 | 1.075 | 80 | 5 | DIN 609
Passschraube DIN 609 M52x135 | PASSSCHRAUBE_DIN_609_M52X135 | M52 | 52 | 135 | 63 | 55 | 33 | 1.075 | 80 | 5 | DIN 609
Passschraube DIN 609 M52x140 | PASSSCHRAUBE_DIN_609_M52X140 | M52 | 52 | 140 | 68 | 55 | 33 | 1.075 | 80 | 5 | DIN 609
Passschraube DIN 609 M52x145 | PASSSCHRAUBE_DIN_609_M52X145 | M52 | 52 | 145 | 73 | 55 | 33 | 1.075 | 80 | 5 | DIN 609
Passschraube DIN 609 M52x150 | PASSSCHRAUBE_DIN_609_M52X150 | M52 | 52 | 150 | 78 | 55 | 33 | 1.075 | 80 | 5 | DIN 609
Passschraube DIN 609 M52x160 | PASSSCHRAUBE_DIN_609_M52X160 | M52 | 52 | 160 | 83 | 55 | 33 | 1.075 | 80 | 5 | DIN 609
Passschraube DIN 609 M52x170 | PASSSCHRAUBE_DIN_609_M52X170 | M52 | 52 | 170 | 93 | 55 | 33 | 1.075 | 80 | 5 | DIN 609
Passschraube DIN 609 M52x180 | PASSSCHRAUBE_DIN_609_M52X180 | M52 | 52 | 180 | 103 | 55 | 33 | 1.075 | 80 | 5 | DIN 609
Passschraube DIN 609 M52x190 | PASSSCHRAUBE_DIN_609_M52X190 | M52 | 52 | 190 | 113 | 55 | 33 | 1.075 | 80 | 5 | DIN 609
Passschraube DIN 609 M52x200 | PASSSCHRAUBE_DIN_609_M52X200 | M52 | 52 | 200 | 123 | 55 | 33 | 1.075 | 80 | 5 | DIN 609