## Tabelle1
PartNumber | PartName | Gewinde | d(mm) | d1(mm) | P(mm) | m_min(mm) | s_nenn(mm) | r(mm) | Referenz
Sechskantmutter DIN 6330 - B M6 | SECHSKANTMUTTER_DIN_6330_B_M6 | M6 | 6 | 7 | 1 | 9 | 10 | 9 | DIN 6330
Sechskantmutter DIN 6330 - B M8 | SECHSKANTMUTTER_DIN_6330_B_M8 | M8 | 8 | 9 | 1.25 | 12 | 13 | 11 | DIN 6330
Sechskantmutter DIN 6330 - B M10 | SECHSKANTMUTTER_DIN_6330_B_M10 | M10 | 10 | 11.5 | 1.5 | 15 | 16 | 15 | DIN 6330
Sechskantmutter DIN 6330 - B M12 | SECHSKANTMUTTER_DIN_6330_B_M12 | M12 | 12 | 14 | 1.75 | 18 | 18 | 17 | DIN 6330
Sechskantmutter DIN 6330 - B M16 | SECHSKANTMUTTER_DIN_6330_B_M16 | M16 | 16 | 18 | 2 | 24 | 24 | 22 | DIN 6330
Sechskantmutter DIN 6330 - B M20 | SECHSKANTMUTTER_DIN_6330_B_M20 | M20 | 20 | 22 | 2.5 | 30 | 30 | 27 | DIN 6330
Sechskantmutter DIN 6330 - B M24 | SECHSKANTMUTTER_DIN_6330_B_M24 | M24 | 24 | 26 | 3 | 36 | 36 | 32 | DIN 6330
Sechskantmutter DIN 6330 - B M30 | SECHSKANTMUTTER_DIN_6330_B_M30 | M30 | 30 | 32 | 3.5 | 45 | 46 | 41 | DIN 6330
Sechskantmutter DIN 6330 - B M36 | SECHSKANTMUTTER_DIN_6330_B_M36 | M36 | 36 | 38 | 4 | 54 | 55 | 50 | DIN 6330
Sechskantmutter DIN 6330 - B M42 | SECHSKANTMUTTER_DIN_6330_B_M42 | M42 | 42 | 44 | 4.5 | 63 | 65 | 58 | DIN 6330
Sechskantmutter DIN 6330 - B M48 | SECHSKANTMUTTER_DIN_6330_B_M48 | M48 | 48 | 52 | 5 | 75 | 75 | 67 | DIN 6330