## Tabelle1
PartNumber | PartName | Gewinde | d(mm) | P(mm) | m_min(mm) | s_nenn(mm) | h_max(mm) | Referenz
Sechskantmutter ISO 7042 - M5 | SECHSKANTMUTTER_ISO_7042_M5 | M5 | 5 | 0.8 | 3.52 | 8 | 5.1 | EN ISO 7042
Sechskantmutter ISO 7042 - M6 | SECHSKANTMUTTER_ISO_7042_M6 | M6 | 6 | 1 | 3.92 | 10 | 6 | EN ISO 7042
Sechskantmutter ISO 7042 - M8 | SECHSKANTMUTTER_ISO_7042_M8 | M8 | 8 | 1.25 | 5.15 | 13 | 8 | EN ISO 7042
Sechskantmutter ISO 7042 - M10 | SECHSKANTMUTTER_ISO_7042_M10 | M10 | 10 | 1.5 | 6.43 | 16 | 10 | EN ISO 7042
Sechskantmutter ISO 7042 - M12 | SECHSKANTMUTTER_ISO_7042_M12 | M12 | 12 | 1.75 | 8.3 | 18 | 12 | EN ISO 7042
Sechskantmutter ISO 7042 - M14 | SECHSKANTMUTTER_ISO_7042_M14 | M14 | 14 | 2 | 9.68 | 21 | 14.1 | EN ISO 7042
Sechskantmutter ISO 7042 - M16 | SECHSKANTMUTTER_ISO_7042_M16 | M16 | 16 | 2 | 11.28 | 24 | 16.4 | EN ISO 7042
Sechskantmutter ISO 7042 - M20 | SECHSKANTMUTTER_ISO_7042_M20 | M20 | 20 | 2.5 | 13.52 | 30 | 20.3 | EN ISO 7042
Sechskantmutter ISO 7042 - M24 | SECHSKANTMUTTER_ISO_7042_M24 | M24 | 24 | 3 | 16.16 | 36 | 23.9 | EN ISO 7042
Sechskantmutter ISO 7042 - M30 | SECHSKANTMUTTER_ISO_7042_M30 | M30 | 30 | 3.5 | 19.44 | 46 | 30 | EN ISO 7042
Sechskantmutter ISO 7042 - M36 | SECHSKANTMUTTER_ISO_7042_M36 | M36 | 36 | 4 | 23.52 | 55 | 36 | EN ISO 7042